## Rekapitulace stavby
2012 |  | List obsahuje: |  |  |  | 1) Souhrnný list stavby |  |  |  | 2) Rekapitulace objektů | [16 empty] | 2.0 | [5 empty] | False | False
| optimalizováno pro tisk sestav ve formátu A4 - na výšku | [16 empty] | >> skryté sloupce << | [13 empty] | 0,01 | 21
[32 empty] | 0,01 | 15
| SOUHRNNÝ LIST STAVBY | [17 empty] | v --- níže se nacházejí doplnkové a pomocné údaje k sestavám --- v | [11 empty] | Návod na vyplnění | 0,001
|  | Kód: | [28 empty] | Měnit lze pouze buňky se žlutým podbarvením! 1) na prvním listu Rekapitulace stavby vyplňte v sestavě a) Souhrnný list - údaje o Zhotoviteli (přenesou se do ostatních sestav i v jiných listech) b) Rekapitulace objektů - potřebné Ostatní náklady 2) na vybraných listech vyplňte v sestavě a) Krycí list - údaje o Zhotoviteli, pokud se liší od údajů o Zhotoviteli na Souhrnném listu (údaje se přenesou do ostatních sestav v daném listu) b) Rekapitulace rozpočtu - potřebné Ostatní náklady c) Celkové náklady za stavbu - ceny u položek - množství, pokud má žluté podbarvení - a v případe potřeby poznámku (ta je v skrytém sloupci) | 0,01
|  | Stavba: |  |  |  | Trstěnice - Inženýrské sítě pro rodinné domky - Lokalita Pod Výhonem | [25 empty] | 0,01
|  | JKSO: | [12 empty] | CC-CZ: | [16 empty] | 0,01
|  | Místo: | [12 empty] | Datum: | [16 empty] | 0,01
0,01
|  | Objednatel: | [12 empty] | IČ: | [16 empty] | 0,01
[15 empty] | DIČ: | [16 empty] | 0,01
0,01
|  | Zhotovitel: | [12 empty] | IČ: | [16 empty] | 0,01
[15 empty] | DIČ: | [16 empty] | 0,01
False
|  | Projektant: | [12 empty] | IČ: | [16 empty] | False
[15 empty] | DIČ: | [16 empty] | True
0,01
|  | Zpracovatel: | [12 empty] | IČ: | [16 empty] | 0,01
DIČ:
Poznámka:
|  | Náklady z rozpočtů | [12 empty] | 0
|  | Cena bez DPH | [12 empty] | 0
|  | DPH | základní |  |  |  | 21% |  | ze | 0 |  |  |  |  | 0
|  |  | snížená |  |  |  | 15% |  | ze | 0 |  |  |  |  | 0
|  |  | zákl. přenesená |  |  |  | 21% |  | ze | 0 |  |  |  |  | 0
|  |  | sníž. přenesená |  |  |  | 15% |  | ze | 0 |  |  |  |  | 0
|  |  | nulová |  |  |  | 0% |  | ze | 0 |  |  |  |  | 0
|  | Cena s DPH | [6 empty] | v |  | CZK |  |  |  | 0
|  | Projektant | [9 empty] | Zpracovatel
|  | Datum a podpis: | [5 empty] | Razítko |  |  |  | Datum a podpis: |  |  |  | Razítko
|  | Objednavatel | [9 empty] | Zhotovitel
|  | Datum a podpis: | [5 empty] | Razítko |  |  |  | Datum a podpis: |  |  |  | Razítko
REKAPITULACE OBJEKTŮ STAVBY
Kód:
| Stavba: | [5 empty] | Trstěnice - Inženýrské sítě pro rodinné domky - Lokalita Pod Výhonem
| Místo: | [12 empty] | Datum:
| Objednatel: | [12 empty] | Projektant: |  |  |  |  | Informatívní údaje z listů zakázek
| Zhotovitel: | [12 empty] | Zpracovatel:
| Kód |  |  | Objekt | [8 empty] | Cena bez DPH [CZK] |  |  |  | Cena s DPH [CZK] |  | z toho Ostat. náklady [CZK] | DPH [CZK] | Normohodiny [h] | DPH základní [CZK] | DPH snížená [CZK] | DPH základní přenesená [CZK] | DPH snížená přenesená [CZK] | Základna DPH základní | Základna DPH snížená | Základna DPH zákl. přenesená | Základna DPH sníž. přenesená | Základna DPH nulová
| 1) Náklady z rozpočtů | [11 empty] | 0 |  |  |  | 0 |  | 0 | 0 | 0 | 0 | 0 | 0 | 0 | 0 | 0 | 0 | 0 | 0 |  | D | 0 | ###NOIMPORT### | IMPORT | {8300dd7c-0814-49cd-9a6f-7fb9943c62be} | {00000000-0000-0000-0000-000000000000}
/ |  | SO 301 |  |  | Splašková kanalizace | [7 empty] | 0 |  |  |  | 0 |  | 0 | 0 | 0 | 0 | 0 | 0 | 0 | 0 | 0 | 0 | 0 | 0 |  |  | 1 |  | IMPORT | {82a47a18-06fd-467d-8733-46b1741a8255} | {8300dd7c-0814-49cd-9a6f-7fb9943c62be}
/ |  | SO 302 |  |  | Vodovod | [7 empty] | 0 |  |  |  | 0 |  | 0 | 0 | 0 | 0 | 0 | 0 | 0 | 0 | 0 | 0 | 0 | 0 |  |  | 1 |  | IMPORT | {dee626e3-21e4-436e-a70b-8ca09ecf014c} | {8300dd7c-0814-49cd-9a6f-7fb9943c62be}
/ |  | VRN |  |  | Vedlejší rozpočtové náklady | [7 empty] | 0 |  |  |  | 0 |  | 0 | 0 | 0 | 0 | 0 | 0 | 0 | 0 | 0 | 0 | 0 | 0 |  |  | 1 |  | IMPORT | {1bb128e5-320a-465b-8ea8-4640d05aa07e} | {8300dd7c-0814-49cd-9a6f-7fb9943c62be}
| Celkové náklady za stavbu | [11 empty] | 0 |  |  |  | 0

## SO 301 - Splašková kanali...
| List obsahuje: |  | 1) Krycí list rozpočtu |  | 2) Rekapitulace rozpočtu |  |  | 3) Rozpočet |  |  | Zpět na list: | Rekapitulace stavby
optimalizováno pro tisk sestav ve formátu A4 - na výšku | [11 empty] | >> skryté sloupce << | [9 empty] | {82a47a18-06fd-467d-8733-46b1741a8255}
2
KRYCÍ LIST ROZPOČTU | [12 empty] | v --- níže se nacházejí doplnkové a pomocné údaje k sestavám --- v | [8 empty] | False
| Stavba: |  | Trstěnice - Inženýrské sítě pro rodinné domky - Lokalita Pod Výhonem
| Objekt: |  | SO 301 - Splašková kanalizace
| JKSO: | [7 empty] | CC-CZ:
| Místo: | [7 empty] | Datum:
| Objednatel: | [7 empty] | IČ:
DIČ:
| Zhotovitel: | [7 empty] | IČ:
DIČ:
| Projektant: | [7 empty] | IČ:
DIČ:
| Zpracovatel: | [7 empty] | IČ:
DIČ:
Poznámka:
| Náklady z rozpočtu | [7 empty] | 0
| Cena bez DPH | [7 empty] | 0
| DPH | základní | 21% | ze | 0 |  |  |  | 0
|  | snížená | 15% | ze | 0 |  |  |  | 0
|  | zákl. přenesená | 21% | ze | 0 |  |  |  | 0
|  | sníž. přenesená | 15% | ze | 0 |  |  |  | 0
|  | nulová | 0% | ze | 0 |  |  |  | 0
| Cena s DPH |  |  | v | CZK |  |  | 0
| Projektant |  |  |  |  | Zpracovatel
| Datum a podpis: |  |  | Razítko |  | Datum a podpis: |  |  |  | Razítko
| Objednavatel |  |  |  |  | Zhotovitel
| Datum a podpis: |  |  | Razítko |  | Datum a podpis: |  |  |  | Razítko
REKAPITULACE ROZPOČTU
Stavba: |  |  | Trstěnice - Inženýrské sítě pro rodinné domky - Lokalita Pod Výhonem
Objekt: |  |  | SO 301 - Splašková kanalizace
Místo: | [6 empty] | Datum:
Objednatel: | [6 empty] | Projektant:
Zhotovitel: | [6 empty] | Zpracovatel:
Kód - Popis | [9 empty] | Cena celkem [CZK]
1) Náklady z rozpočtu | [9 empty] | 0 | [12 empty] | -1
| HSV - Práce a dodávky HSV | [8 empty] | 0
| 1 - Zemní práce | [8 empty] | 0
| 4 - Vodorovné konstrukce | [8 empty] | 0
| 5 - Komunikace pozemní | [8 empty] | 0
| 8 - Trubní vedení | [8 empty] | 0
| 9 - Ostatní konstrukce a práce, bourání | [8 empty] | 0
| 997 - Přesun sutě | [8 empty] | 0
| 998 - Přesun hmot | [8 empty] | 0
Celkové náklady za stavbu | [7 empty] | 0
ROZPOČET
Stavba: |  |  | Trstěnice - Inženýrské sítě pro rodinné domky - Lokalita Pod Výhonem
Objekt: |  |  | SO 301 - Splašková kanalizace
Místo: | [6 empty] | Datum:
Objednatel: | [6 empty] | Projektant:
Zhotovitel: | [6 empty] | Zpracovatel:
PČ | Typ | Kód | Popis |  |  | MJ | Množství | J.cena [CZK] |  | Cena celkem [CZK] |  |  | Poznámka | DPH | J. Nh [h] | Nh celkem [h] | J. hmotnost [t] | Hmotnost celkem [t] | J. suť [t] | Suť Celkem [t]
Náklady z rozpočtu | [9 empty] | 0 | [5 empty] | 0 |  | 108.2769 |  | 9.7669 |  | D | -1 | [10 empty] | 0
| HSV - Práce a dodávky HSV | [8 empty] | 0 | [5 empty] | 0 |  | 108.2769 |  | 9.7669 | 1 | D | 0 |  |  |  | ROZPOCET | [6 empty] | 0
| 1 - Zemní práce | [8 empty] | 0 | [5 empty] | 0 |  | 79.8721 |  | 9.7669 | 1 | D | 1 |  |  |  | ROZPOCET | [6 empty] | 0
1 | K | 113106021 | Rozebrání dlažeb při překopech komunikací pro pěší z betonových dlaždic ručně |  |  | m2 | 1.62 | 0 |  | 0 |  |  |  | základní |  | 0 | 0 | 0 | 0.255 | 0.4131 | 4 | K | 2 |  |  |  | ROZPOCET | 0 | 0 | 0 | 0 | 0 | 1 | 0 | 4 | 54304121
|  |  | 1,8*0,9 |  |  |  | 1.62 | [14 empty] | VV | 2 | 2 | True | 1 | ROZPOCET
2 | K | 113107422 | Odstranění podkladu z kameniva drceného tl 200 mm při překopech strojně pl do 15 m2 |  |  | m2 | 1.62 | 0 |  | 0 |  |  |  | základní |  | 0 | 0 | 0 | 0.29 | 0.4698 | 4 | K | 2 |  |  |  | ROZPOCET | 0 | 0 | 0 | 0 | 0 | 1 | 0 | 4 | -690054596
|  |  | 1,8*0,9 |  |  |  | 1.62 | [14 empty] | VV | 2 | 2 | True | 1 | ROZPOCET
3 | K | 113107524 | Odstranění podkladu z kameniva drceného tl 400 mm při překopech strojně pl přes 15 m2 |  |  | m2 | 9 | 0 |  | 0 |  |  |  | základní |  | 0 | 0 | 0 | 0.58 | 5.22 | 4 | K | 2 |  |  |  | ROZPOCET | 0 | 0 | 0 | 0 | 0 | 1 | 0 | 4 | 1209752834
|  |  | 6*1,5 |  |  |  | 9 | [14 empty] | VV | 2 | 2 | True | 1 | ROZPOCET
4 | K | 113107543 | Odstranění podkladu živičných tl 150 mm při překopech strojně pl přes 15 m2 |  |  | m2 | 9 | 0 |  | 0 |  |  |  | základní |  | 0 | 0 | 0 | 0.316 | 2.844 | 4 | K | 2 |  |  |  | ROZPOCET | 0 | 0 | 0 | 0 | 0 | 1 | 0 | 4 | 18641219
|  |  | 6*1,5 |  |  |  | 9 | [14 empty] | VV | 2 | 2 | True | 1 | ROZPOCET
5 | K | 113202111 | Vytrhání obrub krajníků obrubníků stojatých |  |  | m | 4 | 0 |  | 0 |  |  |  | základní |  | 0 | 0 | 0 | 0.205 | 0.82 | 4 | K | 2 |  |  |  | ROZPOCET | 0 | 0 | 0 | 0 | 0 | 1 | 0 | 4 | 2058487137
|  |  | 2+2 |  |  |  | 4 | [14 empty] | VV | 2 | 2 | True | 1 | ROZPOCET
6 | K | 119001401 | Dočasné zajištění potrubí DN do 200 |  |  | m | 3.6 | 0 |  | 0 |  |  |  | základní |  | 0 | 0.00868 | 0.031248 | 0 | 0 | 4 | K | 2 |  |  |  | ROZPOCET | 0 | 0 | 0 | 0 | 0 | 1 | 0 | 4 | -836027804
|  |  | 3*1,2 |  |  |  | 3.6 | [14 empty] | VV | 2 | 2 | True | 1 | ROZPOCET
7 | K | 119001421 | Dočasné zajištění kabelů a kabelových tratí ze 3 volně ložených kabelů |  |  | m | 3.6 | 0 |  | 0 |  |  |  | základní |  | 0 | 0.0369 | 0.13284 | 0 | 0 | 4 | K | 2 |  |  |  | ROZPOCET | 0 | 0 | 0 | 0 | 0 | 1 | 0 | 4 | 546080949
|  |  | 3*1,2 |  |  |  | 3.6 | [14 empty] | VV | 2 | 2 | True | 1 | ROZPOCET
8 | K | 121101101 | Sejmutí ornice s přemístěním na vzdálenost do 50 m |  |  | m3 | 21.188 | 0 |  | 0 |  |  |  | základní |  | 0 | 0 | 0 | 0 | 0 | 4 | K | 2 |  |  |  | ROZPOCET | 0 | 0 | 0 | 0 | 0 | 1 | 0 | 4 | -1662008515
|  |  | (39,3*1,2+40,8*0,9+2*6,61+2*4,42)*0,2 |  |  |  | 21.188 | [14 empty] | VV | 2 | 2 | True | 1 | ROZPOCET
9 | K | 130001101 | Příplatek za ztížení vykopávky v blízkosti podzemního vedení |  |  | m3 | 34.56 | 0 |  | 0 |  |  |  | základní |  | 0 | 0 | 0 | 0 | 0 | 4 | K | 2 |  |  |  | ROZPOCET | 0 | 0 | 0 | 0 | 0 | 1 | 0 | 4 | -813071992
|  |  | 6*1,2*2*2,4 |  |  |  | 34.56 | [14 empty] | VV | 2 | 2 | True | 1 | ROZPOCET
10 | K | 132201202 | Hloubení rýh š do 2000 mm v hornině tř. 3 objemu do 1000 m3 |  |  | m3 | 104.982 | 0 |  | 0 |  |  |  | základní |  | 0 | 0 | 0 | 0 | 0 | 4 | K | 2 |  |  |  | ROZPOCET | 0 | 0 | 0 | 0 | 0 | 1 | 0 | 4 | 1371657568
|  |  | Výkop rýhy: | [18 empty] | VV | 2 | 1 | True | 0 | ROZPOCET
|  |  | 49,9*1,2*2,4+40,8*0,9*2,4 |  |  |  | 231.84 | [14 empty] | VV | 2 | 2 | True | 0 | ROZPOCET
|  |  | odpočet odstranění povrchů: | [18 empty] | VV | 2 | 1 | True | 0 | ROZPOCET
|  |  | dlažba 30*30: | [18 empty] | VV | 2 | 1 | True | 0 | ROZPOCET
|  |  | -(1,8*0,9*0,06) |  |  |  | -0.097 | [14 empty] | VV | 2 | 2 | True | 0 | ROZPOCET
|  |  | asfaltová komunikace: | [18 empty] | VV | 2 | 1 | True | 0 | ROZPOCET
|  |  | -(6*1,5*0,12) |  |  |  | -1.08 | [14 empty] | VV | 2 | 2 | True | 0 | ROZPOCET
|  |  | ŠD tl. 20 cm: | [18 empty] | VV | 2 | 1 | True | 0 | ROZPOCET
|  |  | -(1,8*0,9*0,2) |  |  |  | -0.324 | [14 empty] | VV | 2 | 2 | True | 0 | ROZPOCET
|  |  | ŠD tl. 40 cm: | [18 empty] | VV | 2 | 1 | True | 0 | ROZPOCET
|  |  | -(6*1,5*0,4) |  |  |  | -3.6 | [14 empty] | VV | 2 | 2 | True | 0 | ROZPOCET
|  |  | ornice: | [18 empty] | VV | 2 | 1 | True | 0 | ROZPOCET
|  |  | -((39,3*1,2+40,8*0,9)*0,2) |  |  |  | -16.776 | [14 empty] | VV | 2 | 2 | True | 0 | ROZPOCET
|  |  | Součet |  |  |  | 209.963 | [14 empty] | VV | 2 | 4 | True | 0 | ROZPOCET
|  |  | tř. 3 = 50%: | [18 empty] | VV | 2 | 1 | True | 0 | ROZPOCET
|  |  | 209,963*0,5 |  |  |  | 104.982 | [14 empty] | VV | 2 | 2 | True | 1 | ROZPOCET
11 | K | 132201209 | Příplatek za lepivost k hloubení rýh š do 2000 mm v hornině tř. 3 |  |  | m3 | 52.491 | 0 |  | 0 |  |  |  | základní |  | 0 | 0 | 0 | 0 | 0 | 4 | K | 2 |  |  |  | ROZPOCET | 0 | 0 | 0 | 0 | 0 | 1 | 0 | 4 | 634235361
|  |  | 104,982/2 |  |  |  | 52.491 | [14 empty] | VV | 2 | 2 | True | 1 | ROZPOCET
12 | K | 132301202 | Hloubení rýh š do 2000 mm v hornině tř. 4 objemu do 1000 m3 |  |  | m3 | 94.483 | 0 |  | 0 |  |  |  | základní |  | 0 | 0 | 0 | 0 | 0 | 4 | K | 2 |  |  |  | ROZPOCET | 0 | 0 | 0 | 0 | 0 | 1 | 0 | 4 | -229225410
|  |  | tř. 4 = 45%: | [18 empty] | VV | 2 | 1 | True | 0 | ROZPOCET
|  |  | 209,963*0,45 |  |  |  | 94.483 | [14 empty] | VV | 2 | 2 | True | 1 | ROZPOCET
13 | K | 132301209 | Příplatek za lepivost k hloubení rýh š do 2000 mm v hornině tř. 4 |  |  | m3 | 47.242 | 0 |  | 0 |  |  |  | základní |  | 0 | 0 | 0 | 0 | 0 | 4 | K | 2 |  |  |  | ROZPOCET | 0 | 0 | 0 | 0 | 0 | 1 | 0 | 4 | -1344241203
|  |  | 94,483/2 |  |  |  | 47.242 | [14 empty] | VV | 2 | 2 | True | 1 | ROZPOCET
14 | K | 132401201 | Hloubení rýh š do 2000 mm v hornině tř. 5 |  |  | m3 | 10.498 | 0 |  | 0 |  |  |  | základní |  | 0 | 0.01046 | 0.10981 | 0 | 0 | 4 | K | 2 |  |  |  | ROZPOCET | 0 | 0 | 0 | 0 | 0 | 1 | 0 | 4 | -1696162782
|  |  | tř. 5 = 5%: | [18 empty] | VV | 2 | 1 | True | 0 | ROZPOCET
|  |  | 209,963*0,05 |  |  |  | 10.498 | [14 empty] | VV | 2 | 2 | True | 1 | ROZPOCET
15 | K | 133201101 | Hloubení šachet v hornině tř. 3 objemu do 100 m3 |  |  | m3 | 34.347 | 0 |  | 0 |  |  |  | základní |  | 0 | 0 | 0 | 0 | 0 | 4 | K | 2 |  |  |  | ROZPOCET | 0 | 0 | 0 | 0 | 0 | 1 | 0 | 4 | -75814757
|  |  | rozšíření výkopu pro šachty: | [18 empty] | VV | 2 | 1 | True | 0 | ROZPOCET
|  |  | 3*(3,24*((3,24-1,2)/2))*2*2,55+2*(2,6*((2,6-0,9)/2))*2*2,55 |  |  |  | 73.105 | [14 empty] | VV | 2 | 2 | True | 0 | ROZPOCET
|  |  | odstranění povrchů: | [18 empty] | VV | 2 | 1 | True | 0 | ROZPOCET
|  |  | ornice: | [18 empty] | VV | 2 | 1 | True | 0 | ROZPOCET
|  |  | -(2*(3,24*((3,24-1,2)/2))*2*0,2+2*(2,6*((2,6-0,9)/2))*2*0,2) |  |  |  | -4.412 | [14 empty] | VV | 2 | 2 | True | 0 | ROZPOCET
|  |  | Součet |  |  |  | 68.693 | [14 empty] | VV | 2 | 4 | True | 0 | ROZPOCET
|  |  | tř. 3 = 50%: | [18 empty] | VV | 2 | 1 | True | 0 | ROZPOCET
|  |  | 68,693*0,5 |  |  |  | 34.347 | [14 empty] | VV | 2 | 2 | True | 1 | ROZPOCET
16 | K | 133201109 | Příplatek za lepivost u hloubení šachet v hornině tř. 3 |  |  | m3 | 17.174 | 0 |  | 0 |  |  |  | základní |  | 0 | 0 | 0 | 0 | 0 | 4 | K | 2 |  |  |  | ROZPOCET | 0 | 0 | 0 | 0 | 0 | 1 | 0 | 4 | -616555051
|  |  | 34,347*0,5 |  |  |  | 17.174 | [14 empty] | VV | 2 | 2 | True | 1 | ROZPOCET
17 | K | 133301101 | Hloubení šachet v hornině tř. 4 objemu do 100 m3 |  |  | m3 | 30.912 | 0 |  | 0 |  |  |  | základní |  | 0 | 0 | 0 | 0 | 0 | 4 | K | 2 |  |  |  | ROZPOCET | 0 | 0 | 0 | 0 | 0 | 1 | 0 | 4 | -1570855252
|  |  | tř. 4 = 45%: | [18 empty] | VV | 2 | 1 | True | 0 | ROZPOCET
|  |  | 68,693*0,45 |  |  |  | 30.912 | [14 empty] | VV | 2 | 2 | True | 1 | ROZPOCET
18 | K | 133301109 | Příplatek za lepivost u hloubení šachet v hornině tř. 4 |  |  | m3 | 15.456 | 0 |  | 0 |  |  |  | základní |  | 0 | 0 | 0 | 0 | 0 | 4 | K | 2 |  |  |  | ROZPOCET | 0 | 0 | 0 | 0 | 0 | 1 | 0 | 4 | 343741317
|  |  | 30,912/2 |  |  |  | 15.456 | [14 empty] | VV | 2 | 2 | True | 1 | ROZPOCET
19 | K | 133401101 | Hloubení šachet v hornině tř. 5 |  |  | m3 | 3.435 | 0 |  | 0 |  |  |  | základní |  | 0 | 0.00355 | 0.012194 | 0 | 0 | 4 | K | 2 |  |  |  | ROZPOCET | 0 | 0 | 0 | 0 | 0 | 1 | 0 | 4 | -1395921907
|  |  | tř. 5 = 5%: | [18 empty] | VV | 2 | 1 | True | 0 | ROZPOCET
|  |  | 68,693*0,05 |  |  |  | 3.435 | [14 empty] | VV | 2 | 2 | True | 1 | ROZPOCET
20 | K | 151101102 | Zřízení příložného pažení a rozepření stěn rýh hl do 4 m |  |  | m2 | 435.36 | 0 |  | 0 |  |  |  | základní |  | 0 | 0.00085 | 0.37006 | 0 | 0 | 4 | K | 2 |  |  |  | ROZPOCET | 0 | 0 | 0 | 0 | 0 | 1 | 0 | 4 | 422491565
|  |  | 49,9*2*2,4+40,8*2*2,4 |  |  |  | 435.36 | [14 empty] | VV | 2 | 2 | True | 1 | ROZPOCET
21 | K | 151101112 | Odstranění příložného pažení a rozepření stěn rýh hl do 4 m |  |  | m2 | 435.36 | 0 |  | 0 |  |  |  | základní |  | 0 | 0 | 0 | 0 | 0 | 4 | K | 2 |  |  |  | ROZPOCET | 0 | 0 | 0 | 0 | 0 | 1 | 0 | 4 | -1124617725
22 | K | 161101101 | Svislé přemístění výkopku z horniny tř. 1 až 4 hl výkopu do 2,5 m |  |  | m3 | 139.328 | 0 |  | 0 |  |  |  | základní |  | 0 | 0 | 0 | 0 | 0 | 4 | K | 2 |  |  |  | ROZPOCET | 0 | 0 | 0 | 0 | 0 | 1 | 0 | 4 | 949811021
|  |  | (209,963+68,693)/2 |  |  |  | 139.328 | [14 empty] | VV | 2 | 2 | True | 1 | ROZPOCET
23 | K | 162301101 | Vodorovné přemístění do 500 m výkopku/sypaniny z horniny tř. 1 až 4 |  |  | m3 | 420.796 | 0 |  | 0 |  |  |  | základní |  | 0 | 0 | 0 | 0 | 0 | 4 | K | 2 |  |  |  | ROZPOCET | 0 | 0 | 0 | 0 | 0 | 1 | 0 | 4 | -474752108
|  |  | zemina pro zpětný zásyp, odvoz na meziskládku a zpět: | [18 empty] | VV | 2 | 1 | True | 0 | ROZPOCET
|  |  | 210,398*2 |  |  |  | 420.796 | [14 empty] | VV | 2 | 2 | True | 1 | ROZPOCET
24 | K | 162601102 | Vodorovné přemístění do 5000 m výkopku/sypaniny z horniny tř. 1 až 4 |  |  | m3 | 21.188 | 0 |  | 0 |  |  |  | základní |  | 0 | 0 | 0 | 0 | 0 | 4 | K | 2 |  |  |  | ROZPOCET | 0 | 0 | 0 | 0 | 0 | 1 | 0 | 4 | -744802650
|  |  | odvoz ornice do 5 km: | [18 empty] | VV | 2 | 1 | True | 0 | ROZPOCET
|  |  | 21,188 |  |  |  | 21.188 | [14 empty] | VV | 2 | 2 | True | 1 | ROZPOCET
25 | K | 162701105 | Vodorovné přemístění do 10000 m výkopku/sypaniny z horniny tř. 1 až 4 |  |  | m3 | 68.258 | 0 |  | 0 |  |  |  | základní |  | 0 | 0 | 0 | 0 | 0 | 4 | K | 2 |  |  |  | ROZPOCET | 0 | 0 | 0 | 0 | 0 | 1 | 0 | 4 | 568145140
|  |  | na skládku: | [18 empty] | VV | 2 | 1 | True | 0 | ROZPOCET
|  |  | 209,963+68,693-210,398 |  |  |  | 68.258 | [14 empty] | VV | 2 | 2 | True | 1 | ROZPOCET
26 | K | 162701109 | Příplatek k vodorovnému přemístění výkopku/sypaniny z horniny tř. 1 až 4 ZKD 1000 m přes 10000 m |  |  | m3 | 1023.87 | 0 |  | 0 |  |  |  | základní |  | 0 | 0 | 0 | 0 | 0 | 4 | K | 2 |  |  |  | ROZPOCET | 0 | 0 | 0 | 0 | 0 | 1 | 0 | 4 | 769523785
|  |  | 68,258*15 |  |  |  | 1023.87 | [14 empty] | VV | 2 | 2 | True | 1 | ROZPOCET
27 | K | 167101101 | Nakládání výkopku z hornin tř. 1 až 4 do 100 m3 |  |  | m3 | 210.398 | 0 |  | 0 |  |  |  | základní |  | 0 | 0 | 0 | 0 | 0 | 4 | K | 2 |  |  |  | ROZPOCET | 0 | 0 | 0 | 0 | 0 | 1 | 0 | 4 | -338171253
|  |  | pro zpětný zásyp z meziskládky: | [18 empty] | VV | 2 | 1 | True | 0 | ROZPOCET
|  |  | 210,398 |  |  |  | 210.398 | [14 empty] | VV | 2 | 2 | True | 1 | ROZPOCET
28 | K | 171201201 | Uložení sypaniny na skládky |  |  | m3 | 89.446 | 0 |  | 0 |  |  |  | základní |  | 0 | 0 | 0 | 0 | 0 | 4 | K | 2 |  |  |  | ROZPOCET | 0 | 0 | 0 | 0 | 0 | 1 | 0 | 4 | 1928427139
|  |  | zemina na trvalou řízenou skládku: | [18 empty] | VV | 2 | 1 | True | 0 | ROZPOCET
|  |  | 68,258 |  |  |  | 68.258 | [14 empty] | VV | 2 | 2 | True | 0 | ROZPOCET
|  |  | ornice do 5 km: | [18 empty] | VV | 2 | 1 | True | 0 | ROZPOCET
|  |  | 21,188 |  |  |  | 21.188 | [14 empty] | VV | 2 | 2 | True | 0 | ROZPOCET
|  |  | Součet |  |  |  | 89.446 | [14 empty] | VV | 2 | 4 | True | 1 | ROZPOCET
29 | K | 171201211 | Poplatek za uložení stavebního odpadu - zeminy a kameniva na skládce |  |  | t | 122.864 | 0 |  | 0 |  |  |  | základní |  | 0 | 0 | 0 | 0 | 0 | 4 | K | 2 |  |  |  | ROZPOCET | 0 | 0 | 0 | 0 | 0 | 1 | 0 | 4 | 460906409
|  |  | 68,258*1,8 |  |  |  | 122.864 | [14 empty] | VV | 2 | 2 | True | 1 | ROZPOCET
30 | K | 174101101 | Zásyp jam, šachet rýh nebo kolem objektů sypaninou se zhutněním |  |  | m3 | 210.398 | 0 |  | 0 |  |  |  | základní |  | 0 | 0 | 0 | 0 | 0 | 4 | K | 2 |  |  |  | ROZPOCET | 0 | 0 | 0 | 0 | 0 | 1 | 0 | 4 | -1587799218
|  |  | výkop rýhy+rozš. na šachty-lože-obsyp-objem rour-podkl. bet.-objem šachet-objem chrániček: | [18 empty] | VV | 2 | 1 | True | 0 | ROZPOCET
|  |  | 209,963+68,693-13,8-39,608-2,725-0,875-10,056-1,194 |  |  |  | 210.398 | [14 empty] | VV | 2 | 2 | True | 1 | ROZPOCET
31 | K | 175151101 | Obsypání potrubí strojně sypaninou bez prohození, uloženou do 3 m |  |  | m3 | 39.608 | 0 |  | 0 |  |  |  | základní |  | 0 | 0 | 0 | 0 | 0 | 4 | K | 2 |  |  |  | ROZPOCET | 0 | 0 | 0 | 0 | 0 | 1 | 0 | 4 | -1568656433
|  |  | 39,3*1,2*0,55-((3,14*(0,25)^2)/4)*39,3+(40,8-2*0,6)*0,9*0,46-((3,14*(0,16)^2)/4)*(40,8-2*0,6) |  |  |  | 39.608 | [14 empty] | VV | 2 | 2 | True | 1 | ROZPOCET
32 | M | 58337310 | štěrkopísek frakce 0-4 třída B |  |  | t | 79.216 | 0 |  | 0 |  |  |  | základní |  | 0 | 1 | 79.216 | 0 | 0 | 8 | M | 2 |  |  |  | ROZPOCET | 0 | 0 | 0 | 0 | 0 | 1 | 0 | 4 | 898736158
|  |  | 39,608*2 |  |  |  | 79.216 | [14 empty] | VV | 2 | 2 | True | 1 | ROZPOCET
| 4 - Vodorovné konstrukce | [8 empty] | 0 | [5 empty] | 0 |  | 0.016432 |  | 0 | 1 | D | 1 |  |  |  | ROZPOCET | [6 empty] | 0
33 | K | 451573111 | Lože pod potrubí otevřený výkop ze štěrkopísku |  |  | m3 | 13.8 | 0 |  | 0 |  |  |  | základní |  | 0 | 0 | 0 | 0 | 0 | 4 | K | 2 |  |  |  | ROZPOCET | 0 | 0 | 0 | 0 | 0 | 1 | 0 | 4 | 1357878565
|  |  | stoka: | [18 empty] | VV | 2 | 1 | True | 0 | ROZPOCET
|  |  | (49,9-2*2)*1,2*0,13 |  |  |  | 7.16 | [14 empty] | VV | 2 | 2 | True | 0 | ROZPOCET
|  |  | přípojky: | [18 empty] | VV | 2 | 1 | True | 0 | ROZPOCET
|  |  | (40,8-2*1)*0,9*0,13 |  |  |  | 4.54 | [14 empty] | VV | 2 | 2 | True | 0 | ROZPOCET
|  |  | pod šachty DN1000: | [18 empty] | VV | 2 | 1 | True | 0 | ROZPOCET
|  |  | 3*2*2*0,15 |  |  |  | 1.8 | [14 empty] | VV | 2 | 2 | True | 0 | ROZPOCET
|  |  | pod šachty DN600: | [18 empty] | VV | 2 | 1 | True | 0 | ROZPOCET
|  |  | 2*1*1*0,15 |  |  |  | 0.3 | [14 empty] | VV | 2 | 2 | True | 0 | ROZPOCET
|  |  | Součet |  |  |  | 13.8 | [14 empty] | VV | 2 | 4 | True | 1 | ROZPOCET
34 | K | 452311121 | Podkladní desky z betonu prostého tř. C 8/10 otevřený výkop |  |  | m3 | 0.875 | 0 |  | 0 |  |  |  | základní |  | 0 | 0 | 0 | 0 | 0 | 4 | K | 2 |  |  |  | ROZPOCET | 0 | 0 | 0 | 0 | 0 | 1 | 0 | 4 | 547762835
|  |  | pod revizní šachty | [18 empty] | P | 2
|  |  | 3*1,5*1,5*0,1+2*1*1*0,1 |  |  |  | 0.875 | [14 empty] | VV | 2 | 2 | True | 1 | ROZPOCET
35 | K | 452351101 | Bednění podkladních desek nebo bloků nebo sedlového lože otevřený výkop |  |  | m2 | 2.6 | 0 |  | 0 |  |  |  | základní |  | 0 | 0.00632 | 0.016432 | 0 | 0 | 4 | K | 2 |  |  |  | ROZPOCET | 0 | 0 | 0 | 0 | 0 | 1 | 0 | 4 | 419087870
|  |  | 3*4*1,5*0,1+2*4*1*0,1 |  |  |  | 2.6 | [14 empty] | VV | 2 | 2 | True | 1 | ROZPOCET
| 5 - Komunikace pozemní | [8 empty] | 0 | [5 empty] | 0 |  | 8.958 |  | 0 | 1 | D | 1 |  |  |  | ROZPOCET | [6 empty] | 0
36 | K | 564861111 | Podklad ze štěrkodrtě ŠD tl 200 mm |  |  | m2 | 1.62 | 0 |  | 0 |  |  |  | základní |  | 0 | 0 | 0 | 0 | 0 | 4 | K | 2 |  |  |  | ROZPOCET | 0 | 0 | 0 | 0 | 0 | 1 | 0 | 4 | 74987719
37 | K | 566901244 | Vyspravení podkladu po překopech ing sítí plochy přes 15 m2 kamenivem hrubým drceným tl. 250 mm |  |  | m2 | 9 | 0 |  | 0 |  |  |  | základní |  | 0 | 0.2809 | 2.5281 | 0 | 0 | 4 | K | 2 |  |  |  | ROZPOCET | 0 | 0 | 0 | 0 | 0 | 1 | 0 | 4 | -361696633
38 | K | 566901232 | Vyspravení podkladu po překopech ing sítí plochy přes 15 m2 štěrkodrtí tl. 150 mm |  |  | m2 | 9 | 0 |  | 0 |  |  |  | základní |  | 0 | 0.27994 | 2.5195 | 0 | 0 | 4 | K | 2 |  |  |  | ROZPOCET | 0 | 0 | 0 | 0 | 0 | 1 | 0 | 4 | 1438350945
39 | K | 566901262 | Vyspravení podkladu po překopech ing sítí plochy přes 15 m2 obalovaným kamenivem ACP (OK) tl. 120 mm |  |  | m2 | 9 | 0 |  | 0 |  |  |  | základní |  | 0 | 0.39561 | 3.5605 | 0 | 0 | 4 | K | 2 |  |  |  | ROZPOCET | 0 | 0 | 0 | 0 | 0 | 1 | 0 | 4 | 1545242034
40 | K | 596811120 | Kladení betonové dlažby komunikací pro pěší do lože z kameniva vel do 0,09 m2 plochy do 50 m2 |  |  | m2 | 1.62 | 0 |  | 0 |  |  |  | základní |  | 0 | 0.101 | 0.16362 | 0 | 0 | 4 | K | 2 |  |  |  | ROZPOCET | 0 | 0 | 0 | 0 | 0 | 1 | 0 | 4 | 895492846
41 | M | 59248005 | dlažba skladebná betonová 30x30x5cm přírodní |  |  | m2 | 1.62 | 0 |  | 0 |  |  |  | základní |  | 0 | 0.115 | 0.1863 | 0 | 0 | 8 | M | 2 |  |  |  | ROZPOCET | 0 | 0 | 0 | 0 | 0 | 1 | 0 | 4 | -650312428
| 8 - Trubní vedení | [8 empty] | 0 | [5 empty] | 0 |  | 18.65 |  | 0 | 1 | D | 1 |  |  |  | ROZPOCET | [6 empty] | 0
42 | K | 871310310 | Montáž kanalizačního potrubí hladkého plnostěnného SN 10 z polypropylenu DN 150 |  |  | m | 40.8 | 0 |  | 0 |  |  |  | základní |  | 0 | 1e-05 | 0.000408 | 0 | 0 | 4 | K | 2 |  |  |  | ROZPOCET | 0 | 0 | 0 | 0 | 0 | 1 | 0 | 4 | 1499717033
43 | M | 28617019 | trubka kanalizační PP plnostěnná hladká DN 150x6000 mm SN 10 |  |  | m | 41.616 | 0 |  | 0 |  |  |  | základní |  | 0 | 0.00291 | 0.1211 | 0 | 0 | 8 | M | 2 |  |  |  | ROZPOCET | 0 | 0 | 0 | 0 | 0 | 1 | 0 | 4 | 1309909080
44 | K | 871360310 | Montáž kanalizačního potrubí hladkého plnostěnného SN 10 z polypropylenu DN 250 |  |  | m | 49.9 | 0 |  | 0 |  |  |  | základní |  | 0 | 2e-05 | 0.000998 | 0 | 0 | 4 | K | 2 |  |  |  | ROZPOCET | 0 | 0 | 0 | 0 | 0 | 1 | 0 | 4 | -66547190
45 | M | 28617021 | trubka kanalizační PP plnostěnná třívrstvá DN 250x6000 mm SN 10 |  |  | m | 50.898 | 0 |  | 0 |  |  |  | základní |  | 0 | 0.00731 | 0.37206 | 0 | 0 | 8 | M | 2 |  |  |  | ROZPOCET | 0 | 0 | 0 | 0 | 0 | 1 | 0 | 4 | 1174398322
46 | K | 877315231 | Montáž víčka z PP DN 150 |  |  | kus | 4 | 0 |  | 0 |  |  |  | základní |  | 0 | 0 | 0 | 0 | 0 | 4 | K | 2 |  |  |  | ROZPOCET | 0 | 0 | 0 | 0 | 0 | 1 | 0 | 4 | 1096960963
47 | M | 28611958.OSM | PPKGM hrdlová zátka DN 160 SN10 |  |  | kus | 4 | 0 |  | 0 |  |  |  | základní |  | 0 | 0.0004 | 0.0016 | 0 | 0 | 8 | M | 2 |  |  |  | ROZPOCET | 0 | 0 | 0 | 0 | 0 | 1 | 0 | 4 | -1449414723
48 | K | 877360320 | Montáž odboček na kanalizačním potrubí z PP trub hladkých plnostěnných DN 250 |  |  | kus | 2 | 0 |  | 0 |  |  |  | základní |  | 0 | 0 | 0 | 0 | 0 | 4 | K | 2 |  |  |  | ROZPOCET | 0 | 0 | 0 | 0 | 0 | 1 | 0 | 4 | -2086955822
49 | M | 28617210 | odbočka kanalizační PP SN 16 45° DN 250/DN150 |  |  | kus | 2 | 0 |  | 0 |  |  |  | základní |  | 0 | 0.005 | 0.01 | 0 | 0 | 8 | M | 2 |  |  |  | ROZPOCET | 0 | 0 | 0 | 0 | 0 | 1 | 0 | 4 | 131904732
50 | K | 892362121 | Tlaková zkouška vzduchem potrubí DN 250 těsnícím vakem ucpávkovým |  |  | úsek | 2 | 0 |  | 0 |  |  |  | základní |  | 0 | 0.00031 | 0.00062 | 0 | 0 | 4 | K | 2 |  |  |  | ROZPOCET | 0 | 0 | 0 | 0 | 0 | 1 | 0 | 4 | -1876285449
51 | K | 894411121 | Zřízení šachet kanalizačních z betonových dílců na potrubí DN nad 200 do 300 dno beton tř. C 25/30 |  |  | kus | 3 | 0 |  | 0 |  |  |  | základní |  | 0 | 2.1168 | 6.3503 | 0 | 0 | 4 | K | 2 |  |  |  | ROZPOCET | 0 | 0 | 0 | 0 | 0 | 1 | 0 | 4 | -872888562
52 | M | 59224029 | dno betonové šachtové TBZ-Q.1 100/491 KOM tl. 15 cm |  |  | kus | 2 | 0 |  | 0 |  |  |  | základní |  | 0 | 1.614 | 3.228 | 0 | 0 | 8 | M | 2 |  |  |  | ROZPOCET | 0 | 0 | 0 | 0 | 0 | 1 | 0 | 4 | -2074113902
53 | M | 59224029R1 | dno betonové šachtové monolitické výšky 600 mm |  |  | kus | 1 | 0 |  | 0 |  |  |  | základní |  | 0 | 1.614 | 1.614 | 0 | 0 | 8 | M | 2 |  |  |  | ROZPOCET | 0 | 0 | 0 | 0 | 0 | 1 | 0 | 4 | -1983220105
54 | M | 59224052 | skruž pro kanalizační šachty se zabudovanými stupadly 100 x 100 x 12 cm |  |  | kus | 1 | 0 |  | 0 |  |  |  | základní |  | 0 | 1.013 | 1.013 | 0 | 0 | 8 | M | 2 |  |  |  | ROZPOCET | 0 | 0 | 0 | 0 | 0 | 1 | 0 | 4 | 1119507963
55 | M | 59224051 | skruž pro kanalizační šachty se zabudovanými stupadly 100 x 50 x 12 cm |  |  | kus | 2 | 0 |  | 0 |  |  |  | základní |  | 0 | 0.506 | 1.012 | 0 | 0 | 8 | M | 2 |  |  |  | ROZPOCET | 0 | 0 | 0 | 0 | 0 | 1 | 0 | 4 | 1147142562
56 | M | 59224050 | skruž pro kanalizační šachty se zabudovanými stupadly 100 x 25 x 12 cm |  |  | kus | 2 | 0 |  | 0 |  |  |  | základní |  | 0 | 0.254 | 0.508 | 0 | 0 | 8 | M | 2 |  |  |  | ROZPOCET | 0 | 0 | 0 | 0 | 0 | 1 | 0 | 4 | 1479626650
57 | M | 59224312 | kónus šachetní betonový kapsové plastové stupadlo 100x62,5x58 cm |  |  | kus | 3 | 0 |  | 0 |  |  |  | základní |  | 0 | 0.585 | 1.755 | 0 | 0 | 8 | M | 2 |  |  |  | ROZPOCET | 0 | 0 | 0 | 0 | 0 | 1 | 0 | 4 | 2041352467
58 | M | 59224012 | prstenec betonový vyrovnávací 63/8 cm |  |  | kus | 2 | 0 |  | 0 |  |  |  | základní |  | 0 | 0.041 | 0.082 | 0 | 0 | 8 | M | 2 |  |  |  | ROZPOCET | 0 | 0 | 0 | 0 | 0 | 1 | 0 | 4 | 480978188
59 | M | 59224348 | těsnění elastomerové pro spojení šachetních dílů DN 1000 |  |  | kus | 7 | 0 |  | 0 |  |  |  | základní |  | 0 | 0.002 | 0.014 | 0 | 0 | 8 | M | 2 |  |  |  | ROZPOCET | 0 | 0 | 0 | 0 | 0 | 1 | 0 | 4 | 1626862952
60 | K | 894812312 | Revizní a čistící šachta z PP typ DN 600/160 šachtové dno průtočné 30°, 60°, 90° |  |  | kus | 2 | 0 |  | 0 |  |  |  | základní |  | 0 | 0.1056 | 0.2112 | 0 | 0 | 4 | K | 2 |  |  |  | ROZPOCET | 0 | 0 | 0 | 0 | 0 | 1 | 0 | 4 | 858309592
61 | K | 894812332 | Revizní a čistící šachta z PP DN 600 šachtová roura korugovaná světlé hloubky 2000 mm |  |  | kus | 2 | 0 |  | 0 |  |  |  | základní |  | 0 | 0.02424 | 0.04848 | 0 | 0 | 4 | K | 2 |  |  |  | ROZPOCET | 0 | 0 | 0 | 0 | 0 | 1 | 0 | 4 | -330302826
62 | K | 894812339 | Příplatek k rourám revizní a čistící šachty z PP DN 600 za uříznutí šachtové roury |  |  | kus | 2 | 0 |  | 0 |  |  |  | základní |  | 0 | 0 | 0 | 0 | 0 | 4 | K | 2 |  |  |  | ROZPOCET | 0 | 0 | 0 | 0 | 0 | 1 | 0 | 4 | -1453704427
63 | K | 894812377 | Revizní a čistící šachta z PP DN 600 poklop litinový do 40 t s teleskopickým adaptérem |  |  | kus | 2 | 0 |  | 0 |  |  |  | základní |  | 0 | 0.21008 | 0.42016 | 0 | 0 | 4 | K | 2 |  |  |  | ROZPOCET | 0 | 0 | 0 | 0 | 0 | 1 | 0 | 4 | 23952572
64 | K | 899104112 | Osazení poklopů litinových nebo ocelových včetně rámů pro třídu zatížení D400, E600 |  |  | kus | 3 | 0 |  | 0 |  |  |  | základní |  | 0 | 0.21734 | 0.65202 | 0 | 0 | 4 | K | 2 |  |  |  | ROZPOCET | 0 | 0 | 0 | 0 | 0 | 1 | 0 | 4 | -352559550
65 | M | 28661935 | poklop šachtový BEGU pro třídu zatížení D400 bez odvětrávání |  |  | kus | 3 | 0 |  | 0 |  |  |  | základní |  | 0 | 0.196 | 0.588 | 0 | 0 | 8 | M | 2 |  |  |  | ROZPOCET | 0 | 0 | 0 | 0 | 0 | 1 | 0 | 4 | -840482481
66 | K | 899914116 | Montáž ocelové chráničky D 400 |  |  | m | 9.5 | 0 |  | 0 |  |  |  | základní |  | 0 | 0.00079 | 0.007505 | 0 | 0 | 4 | K | 2 |  |  |  | ROZPOCET | 0 | 0 | 0 | 0 | 0 | 1 | 0 | 4 | 773643274
67 | M | 14011112 | trubka ocelová bezešvá hladká D 400 |  |  | m | 9.5 | 0 |  | 0 |  |  |  | základní |  | 0 | 0.0624 | 0.5928 | 0 | 0 | 8 | M | 2 |  |  |  | ROZPOCET | 0 | 0 | 0 | 0 | 0 | 1 | 0 | 4 | 1192763790
68 | K | 230200117R2 | Nasunutí potrubní sekce do chráničky DN 400, vč. kluzných objímek a těsnících manžet |  |  | m | 9.5 | 0 |  | 0 |  |  |  | základní |  | 0 | 0.00492 | 0.04674 | 0 | 0 | 64 | K | 2 |  |  |  | ROZPOCET | 0 | 0 | 0 | 0 | 0 | 1 | 0 | 64 | 736373087
| 9 - Ostatní konstrukce a práce, bourání | [8 empty] | 0 | [5 empty] | 0 |  | 0.7804 |  | 0 | 1 | D | 1 |  |  |  | ROZPOCET | [6 empty] | 0
69 | K | 916131213 | Osazení silničního obrubníku betonového stojatého s boční opěrou do lože z betonu prostého |  |  | m | 2 | 0 |  | 0 |  |  |  | základní |  | 0 | 0.1554 | 0.3108 | 0 | 0 | 4 | K | 2 |  |  |  | ROZPOCET | 0 | 0 | 0 | 0 | 0 | 1 | 0 | 4 | 731794240
70 | M | 59217031 | obrubník betonový silniční 100 x 15 x 25 cm |  |  | m | 2 | 0 |  | 0 |  |  |  | základní |  | 0 | 0.081 | 0.162 | 0 | 0 | 8 | M | 2 |  |  |  | ROZPOCET | 0 | 0 | 0 | 0 | 0 | 1 | 0 | 4 | 247252368
71 | K | 916231213 | Osazení zahradního obrubníku betonového stojatého s boční opěrou do lože z betonu prostého |  |  | m | 2 | 0 |  | 0 |  |  |  | základní |  | 0 | 0.1295 | 0.259 | 0 | 0 | 4 | K | 2 |  |  |  | ROZPOCET | 0 | 0 | 0 | 0 | 0 | 1 | 0 | 4 | 1838771634
72 | M | 59217002 | obrubník betonový zahradní šedý 100 x 5 x 20 cm |  |  | m | 2 | 0 |  | 0 |  |  |  | základní |  | 0 | 0.024 | 0.048 | 0 | 0 | 8 | M | 2 |  |  |  | ROZPOCET | 0 | 0 | 0 | 0 | 0 | 1 | 0 | 4 | 1045561637
73 | K | 919122100 | Těsnění spár zálivkou asfaltovou za tepla |  |  | m | 12 | 0 |  | 0 |  |  |  | základní |  | 0 | 5e-05 | 0.0006 | 0 | 0 | 4 | K | 2 |  |  |  | ROZPOCET | 0 | 0 | 0 | 0 | 0 | 1 | 0 | 4 | -1576846611
|  |  | 6*2 |  |  |  | 12 | [14 empty] | VV | 2 | 2 | True | 1 | ROZPOCET
74 | K | 919735113 | Řezání stávajícího živičného krytu hl do 150 mm |  |  | m | 12 | 0 |  | 0 |  |  |  | základní |  | 0 | 0 | 0 | 0 | 0 | 4 | K | 2 |  |  |  | ROZPOCET | 0 | 0 | 0 | 0 | 0 | 1 | 0 | 4 | -1396016037
| 997 - Přesun sutě | [8 empty] | 0 | [5 empty] | 0 |  | 0 |  | 0 | 1 | D | 1 |  |  |  | ROZPOCET | [6 empty] | 0
75 | K | 997013501 | Odvoz suti a vybouraných hmot na skládku nebo meziskládku do 1 km se složením |  |  | t | 9.767 | 0 |  | 0 |  |  |  | základní |  | 0 | 0 | 0 | 0 | 0 | 4 | K | 2 |  |  |  | ROZPOCET | 0 | 0 | 0 | 0 | 0 | 1 | 0 | 4 | -712503715
76 | K | 997013509 | Příplatek k odvozu suti a vybouraných hmot na skládku ZKD 1 km přes 1 km |  |  | t | 234.408 | 0 |  | 0 |  |  |  | základní |  | 0 | 0 | 0 | 0 | 0 | 4 | K | 2 |  |  |  | ROZPOCET | 0 | 0 | 0 | 0 | 0 | 1 | 0 | 4 | 1645608094
77 | K | 997221611 | Nakládání suti na dopravní prostředky pro vodorovnou dopravu |  |  | t | 9.767 | 0 |  | 0 |  |  |  | základní |  | 0 | 0 | 0 | 0 | 0 | 4 | K | 2 |  |  |  | ROZPOCET | 0 | 0 | 0 | 0 | 0 | 1 | 0 | 4 | -895744051
78 | K | 997223845 | Poplatek za uložení na skládce (skládkovné) odpadu asfaltového |  |  | t | 2.844 | 0 |  | 0 |  |  |  | základní |  | 0 | 0 | 0 | 0 | 0 | 4 | K | 2 |  |  |  | ROZPOCET | 0 | 0 | 0 | 0 | 0 | 1 | 0 | 4 | 197187523
79 | K | 997223855 | Poplatek za uložení na skládce (skládkovné) kameniva |  |  | t | 5.69 | 0 |  | 0 |  |  |  | základní |  | 0 | 0 | 0 | 0 | 0 | 4 | K | 2 |  |  |  | ROZPOCET | 0 | 0 | 0 | 0 | 0 | 1 | 0 | 4 | -1046071517
80 | K | 997223856 | Poplatek za uložení na skládce (skládkovné) betonu |  |  | t | 1.233 | 0 |  | 0 |  |  |  | základní |  | 0 | 0 | 0 | 0 | 0 | 4 | K | 2 |  |  |  | ROZPOCET | 0 | 0 | 0 | 0 | 0 | 1 | 0 | 4 | 112797842
| 998 - Přesun hmot | [8 empty] | 0 | [5 empty] | 0 |  | 0 |  | 0 | 1 | D | 1 |  |  |  | ROZPOCET | [6 empty] | 0
81 | K | 998276101 | Přesun hmot pro trubní vedení z trub z plastických hmot otevřený výkop |  |  | t | 108.23 | 0 |  | 0 |  |  |  | základní |  | 0 | 0 | 0 | 0 | 0 | 4 | K | 2 |  |  |  | ROZPOCET | 0 | 0 | 0 | 0 | 0 | 1 | 0 | 4 | -1094287126
[22 empty] | D | 0 |  |  |  | PN | [6 empty] | 0

## SO 302 - Vodovod
| List obsahuje: |  | 1) Krycí list rozpočtu |  | 2) Rekapitulace rozpočtu |  |  | 3) Rozpočet |  |  | Zpět na list: | Rekapitulace stavby
optimalizováno pro tisk sestav ve formátu A4 - na výšku | [11 empty] | >> skryté sloupce << | [9 empty] | {dee626e3-21e4-436e-a70b-8ca09ecf014c}
2
KRYCÍ LIST ROZPOČTU | [12 empty] | v --- níže se nacházejí doplnkové a pomocné údaje k sestavám --- v | [8 empty] | False
| Stavba: |  | Trstěnice - Inženýrské sítě pro rodinné domky - Lokalita Pod Výhonem
| Objekt: |  | SO 302 - Vodovod
| JKSO: | [7 empty] | CC-CZ:
| Místo: | [7 empty] | Datum:
| Objednatel: | [7 empty] | IČ:
DIČ:
| Zhotovitel: | [7 empty] | IČ:
DIČ:
| Projektant: | [7 empty] | IČ:
DIČ:
| Zpracovatel: | [7 empty] | IČ:
DIČ:
Poznámka:
| Náklady z rozpočtu | [7 empty] | 0
| Cena bez DPH | [7 empty] | 0
| DPH | základní | 21% | ze | 0 |  |  |  | 0
|  | snížená | 15% | ze | 0 |  |  |  | 0
|  | zákl. přenesená | 21% | ze | 0 |  |  |  | 0
|  | sníž. přenesená | 15% | ze | 0 |  |  |  | 0
|  | nulová | 0% | ze | 0 |  |  |  | 0
| Cena s DPH |  |  | v | CZK |  |  | 0
| Projektant |  |  |  |  | Zpracovatel
| Datum a podpis: |  |  | Razítko |  | Datum a podpis: |  |  |  | Razítko
| Objednavatel |  |  |  |  | Zhotovitel
| Datum a podpis: |  |  | Razítko |  | Datum a podpis: |  |  |  | Razítko
REKAPITULACE ROZPOČTU
Stavba: |  |  | Trstěnice - Inženýrské sítě pro rodinné domky - Lokalita Pod Výhonem
Objekt: |  |  | SO 302 - Vodovod
Místo: | [6 empty] | Datum:
Objednatel: | [6 empty] | Projektant:
Zhotovitel: | [6 empty] | Zpracovatel:
Kód - Popis | [9 empty] | Cena celkem [CZK]
1) Náklady z rozpočtu | [9 empty] | 0 | [12 empty] | -1
| HSV - Práce a dodávky HSV | [8 empty] | 0
| 1 - Zemní práce | [8 empty] | 0
| 4 - Vodorovné konstrukce | [8 empty] | 0
| 5 - Komunikace pozemní | [8 empty] | 0
| 8 - Trubní vedení | [8 empty] | 0
| 9 - Ostatní konstrukce a práce, bourání | [8 empty] | 0
| 997 - Přesun sutě | [8 empty] | 0
| 998 - Přesun hmot | [8 empty] | 0
Celkové náklady za stavbu | [7 empty] | 0
ROZPOČET
Stavba: |  |  | Trstěnice - Inženýrské sítě pro rodinné domky - Lokalita Pod Výhonem
Objekt: |  |  | SO 302 - Vodovod
Místo: | [6 empty] | Datum:
Objednatel: | [6 empty] | Projektant:
Zhotovitel: | [6 empty] | Zpracovatel:
PČ | Typ | Kód | Popis |  |  | MJ | Množství | J.cena [CZK] |  | Cena celkem [CZK] |  |  | Poznámka | DPH | J. Nh [h] | Nh celkem [h] | J. hmotnost [t] | Hmotnost celkem [t] | J. suť [t] | Suť Celkem [t]
Náklady z rozpočtu | [9 empty] | 0 | [5 empty] | 0 |  | 148.8007 |  | 33.2281 |  | D | -1 | [10 empty] | 0
| HSV - Práce a dodávky HSV | [8 empty] | 0 | [5 empty] | 0 |  | 148.8007 |  | 33.2281 | 1 | D | 0 |  |  |  | ROZPOCET | [6 empty] | 0
| 1 - Zemní práce | [8 empty] | 0 | [5 empty] | 0 |  | 108.0105 |  | 33.2108 | 1 | D | 1 |  |  |  | ROZPOCET | [6 empty] | 0
1 | K | 113106021 | Rozebrání dlažeb při překopech komunikací pro pěší z betonových dlaždic ručně |  |  | m2 | 2.16 | 0 |  | 0 |  |  |  | základní |  | 0 | 0 | 0 | 0.255 | 0.5508 | 4 | K | 2 |  |  |  | ROZPOCET | 0 | 0 | 0 | 0 | 0 | 1 | 0 | 4 | 1696672291
|  |  | 2,4*0,9 |  |  |  | 2.16 | [14 empty] | VV | 2 | 2 | True | 1 | ROZPOCET
2 | K | 113106023 | Rozebrání dlažeb při překopech komunikací pro pěší ze zámkové dlažby ručně |  |  | m2 | 1.2 | 0 |  | 0 |  |  |  | základní |  | 0 | 0 | 0 | 0.26 | 0.312 | 4 | K | 2 |  |  |  | ROZPOCET | 0 | 0 | 0 | 0 | 0 | 1 | 0 | 4 | 117307479
|  |  | 1,2*1 |  |  |  | 1.2 | [14 empty] | VV | 2 | 2 | True | 1 | ROZPOCET
3 | K | 113107522 | Odstranění podkladu z kameniva drceného tl 200 mm při překopech strojně pl přes 15 m2 |  |  | m2 | 3.36 | 0 |  | 0 |  |  |  | základní |  | 0 | 0 | 0 | 0.29 | 0.9744 | 4 | K | 2 |  |  |  | ROZPOCET | 0 | 0 | 0 | 0 | 0 | 1 | 0 | 4 | -863526781
|  |  | 2,16+1,2 |  |  |  | 3.36 | [14 empty] | VV | 2 | 2 | True | 1 | ROZPOCET
4 | K | 113107524 | Odstranění podkladu z kameniva drceného tl 400 mm při překopech strojně pl přes 15 m2 |  |  | m2 | 34.1 | 0 |  | 0 |  |  |  | základní |  | 0 | 0 | 0 | 0.58 | 19.778 | 4 | K | 2 |  |  |  | ROZPOCET | 0 | 0 | 0 | 0 | 0 | 1 | 0 | 4 | 1951444120
|  |  | 31,0*1,1 |  |  |  | 34.1 | [14 empty] | VV | 2 | 2 | True | 1 | ROZPOCET
5 | K | 113107543 | Odstranění podkladu živičných tl 150 mm při překopech strojně pl přes 15 m2 |  |  | m2 | 34.1 | 0 |  | 0 |  |  |  | základní |  | 0 | 0 | 0 | 0.316 | 10.7756 | 4 | K | 2 |  |  |  | ROZPOCET | 0 | 0 | 0 | 0 | 0 | 1 | 0 | 4 | 2022188352
6 | K | 113202111 | Vytrhání obrub krajníků obrubníků stojatých |  |  | m | 4 | 0 |  | 0 |  |  |  | základní |  | 0 | 0 | 0 | 0.205 | 0.82 | 4 | K | 2 |  |  |  | ROZPOCET | 0 | 0 | 0 | 0 | 0 | 1 | 0 | 4 | 857867090
|  |  | 2+2 |  |  |  | 4 | [14 empty] | VV | 2 | 2 | True | 1 | ROZPOCET
7 | K | 119001401 | Dočasné zajištění potrubí DN do 200 |  |  | m | 8.8 | 0 |  | 0 |  |  |  | základní |  | 0 | 0.00868 | 0.076384 | 0 | 0 | 4 | K | 2 |  |  |  | ROZPOCET | 0 | 0 | 0 | 0 | 0 | 1 | 0 | 4 | -214152486
|  |  | 8*1,1 |  |  |  | 8.8 | [14 empty] | VV | 2 | 2 | True | 1 | ROZPOCET
8 | K | 119001402 | Dočasné zajištění potrubí ocelového nebo litinového DN do 500 |  |  | m | 2.2 | 0 |  | 0 |  |  |  | základní |  | 0 | 0.01269 | 0.027918 | 0 | 0 | 4 | K | 2 |  |  |  | ROZPOCET | 0 | 0 | 0 | 0 | 0 | 1 | 0 | 4 | -678568445
|  |  | 2*1,1 |  |  |  | 2.2 | [14 empty] | VV | 2 | 2 | True | 1 | ROZPOCET
9 | K | 119001421 | Dočasné zajištění kabelů a kabelových tratí ze 3 volně ložených kabelů |  |  | m | 11 | 0 |  | 0 |  |  |  | základní |  | 0 | 0.0369 | 0.4059 | 0 | 0 | 4 | K | 2 |  |  |  | ROZPOCET | 0 | 0 | 0 | 0 | 0 | 1 | 0 | 4 | -1041044089
|  |  | 10*1,1 |  |  |  | 11 | [14 empty] | VV | 2 | 2 | True | 1 | ROZPOCET
10 | K | 121101101 | Sejmutí ornice s přemístěním na vzdálenost do 50 m |  |  | m3 | 26.238 | 0 |  | 0 |  |  |  | základní |  | 0 | 0 | 0 | 0 | 0 | 4 | K | 2 |  |  |  | ROZPOCET | 0 | 0 | 0 | 0 | 0 | 1 | 0 | 4 | -508208439
|  |  | 77,72*1,1*0,2+23*0,9*0,2+4*2,5*2,5*0,2 |  |  |  | 26.238 | [14 empty] | VV | 2 | 2 | True | 1 | ROZPOCET
11 | K | 130001101 | Příplatek za ztížení vykopávky v blízkosti podzemního vedení |  |  | m3 | 70.4 | 0 |  | 0 |  |  |  | základní |  | 0 | 0 | 0 | 0 | 0 | 4 | K | 2 |  |  |  | ROZPOCET | 0 | 0 | 0 | 0 | 0 | 1 | 0 | 4 | -203412070
|  |  | 20*2*1,1*1,6 |  |  |  | 70.4 | [14 empty] | VV | 2 | 2 | True | 1 | ROZPOCET
12 | K | 132201202 | Hloubení rýh š do 2000 mm v hornině tř. 3 objemu do 1000 m3 |  |  | m3 | 101.89 | 0 |  | 0 |  |  |  | základní |  | 0 | 0 | 0 | 0 | 0 | 4 | K | 2 |  |  |  | ROZPOCET | 0 | 0 | 0 | 0 | 0 | 1 | 0 | 4 | 1080502666
|  |  | výkop rýhy: | [18 empty] | VV | 2 | 1 | True | 0 | ROZPOCET
|  |  | 110,4*1,1*1,6+23*0,9*1,6 |  |  |  | 227.424 | [14 empty] | VV | 2 | 2 | True | 0 | ROZPOCET
|  |  | rozšíření výkopu u nápojů, hydrantů, odboček: | [18 empty] | VV | 2 | 1 | True | 0 | ROZPOCET
|  |  | 4*1,5*1,5*1,8 |  |  |  | 16.2 | [14 empty] | VV | 2 | 2 | True | 0 | ROZPOCET
|  |  | odpočet odstranění povrchů: | [18 empty] | VV | 2 | 1 | True | 0 | ROZPOCET
|  |  | dlažba 30*30: | [18 empty] | VV | 2 | 1 | True | 0 | ROZPOCET
|  |  | -(2,4*0,9*0,06) |  |  |  | -0.13 | [14 empty] | VV | 2 | 2 | True | 0 | ROZPOCET
|  |  | zámk. dlažba: | [18 empty] | VV | 2 | 1 | True | 0 | ROZPOCET
|  |  | -(1,2*1*0,06) |  |  |  | -0.072 | [14 empty] | VV | 2 | 2 | True | 0 | ROZPOCET
|  |  | asfaltová komunikace: | [18 empty] | VV | 2 | 1 | True | 0 | ROZPOCET
|  |  | -(31*1,1*0,12) |  |  |  | -4.092 | [14 empty] | VV | 2 | 2 | True | 0 | ROZPOCET
|  |  | ŠD tl. 20 cm: | [18 empty] | VV | 2 | 1 | True | 0 | ROZPOCET
|  |  | -(2,16+1,2)*0,2 |  |  |  | -0.672 | [14 empty] | VV | 2 | 2 | True | 0 | ROZPOCET
|  |  | ŠD tl. 40 cm: | [18 empty] | VV | 2 | 1 | True | 0 | ROZPOCET
|  |  | -(31*1,1*0,4) |  |  |  | -13.64 | [14 empty] | VV | 2 | 2 | True | 0 | ROZPOCET
|  |  | ornice: | [18 empty] | VV | 2 | 1 | True | 0 | ROZPOCET
|  |  | -21,2384 |  |  |  | -21.238 | [14 empty] | VV | 2 | 2 | True | 0 | ROZPOCET
|  |  | Součet |  |  |  | 203.78 | [14 empty] | VV | 2 | 4 | True | 0 | ROZPOCET
|  |  | tř. 3 = 50%: | [18 empty] | VV | 2 | 1 | True | 0 | ROZPOCET
|  |  | 203,78*0,5 |  |  |  | 101.89 | [14 empty] | VV | 2 | 2 | True | 1 | ROZPOCET
13 | K | 132201209 | Příplatek za lepivost k hloubení rýh š do 2000 mm v hornině tř. 3 |  |  | m3 | 50.945 | 0 |  | 0 |  |  |  | základní |  | 0 | 0 | 0 | 0 | 0 | 4 | K | 2 |  |  |  | ROZPOCET | 0 | 0 | 0 | 0 | 0 | 1 | 0 | 4 | 294729857
|  |  | 101,89/2 |  |  |  | 50.945 | [14 empty] | VV | 2 | 2 | True | 1 | ROZPOCET
14 | K | 132301202 | Hloubení rýh š do 2000 mm v hornině tř. 4 objemu do 1000 m3 |  |  | m3 | 91.701 | 0 |  | 0 |  |  |  | základní |  | 0 | 0 | 0 | 0 | 0 | 4 | K | 2 |  |  |  | ROZPOCET | 0 | 0 | 0 | 0 | 0 | 1 | 0 | 4 | 565650847
|  |  | tř. 4 = 45%: | [18 empty] | VV | 2 | 1 | True | 0 | ROZPOCET
|  |  | 203,78*0,45 |  |  |  | 91.701 | [14 empty] | VV | 2 | 2 | True | 1 | ROZPOCET
15 | K | 132301209 | Příplatek za lepivost k hloubení rýh š do 2000 mm v hornině tř. 4 |  |  | m3 | 45.851 | 0 |  | 0 |  |  |  | základní |  | 0 | 0 | 0 | 0 | 0 | 4 | K | 2 |  |  |  | ROZPOCET | 0 | 0 | 0 | 0 | 0 | 1 | 0 | 4 | 1985936111
|  |  | 91,701/2 |  |  |  | 45.851 | [14 empty] | VV | 2 | 2 | True | 1 | ROZPOCET
16 | K | 132401201 | Hloubení rýh š do 2000 mm v hornině tř. 5 |  |  | m3 | 10.189 | 0 |  | 0 |  |  |  | základní |  | 0 | 0.01046 | 0.10658 | 0 | 0 | 4 | K | 2 |  |  |  | ROZPOCET | 0 | 0 | 0 | 0 | 0 | 1 | 0 | 4 | -190805595
|  |  | tř. 5 = 5%: | [18 empty] | VV | 2 | 1 | True | 0 | ROZPOCET
|  |  | 203,78*0,05 |  |  |  | 10.189 | [14 empty] | VV | 2 | 2 | True | 1 | ROZPOCET
17 | K | 133201101 | Hloubení šachet v hornině tř. 3 objemu do 100 m3 |  |  | m3 | 20 | 0 |  | 0 |  |  |  | základní |  | 0 | 0 | 0 | 0 | 0 | 4 | K | 2 |  |  |  | ROZPOCET | 0 | 0 | 0 | 0 | 0 | 1 | 0 | 4 | -168054460
|  |  | výkop pro VŠ: | [18 empty] | VV | 2 | 1 | True | 0 | ROZPOCET
|  |  | 4*2,5*2,5*1,8 |  |  |  | 45 | [14 empty] | VV | 2 | 2 | True | 0 | ROZPOCET
|  |  | odpočet odstranění povrchů: | [18 empty] | VV | 2 | 1 | True | 0 | ROZPOCET
|  |  | ornice: | [18 empty] | VV | 2 | 1 | True | 0 | ROZPOCET
|  |  | -(4*2,5*2,5*0,2) |  |  |  | -5 | [14 empty] | VV | 2 | 2 | True | 0 | ROZPOCET
|  |  | Součet |  |  |  | 40 | [14 empty] | VV | 2 | 4 | True | 0 | ROZPOCET
|  |  | tř. 3 = 50%: | [18 empty] | VV | 2 | 1 | True | 0 | ROZPOCET
|  |  | 40*0,5 |  |  |  | 20 | [14 empty] | VV | 2 | 2 | True | 1 | ROZPOCET
18 | K | 133201109 | Příplatek za lepivost u hloubení šachet v hornině tř. 3 |  |  | m3 | 10 | 0 |  | 0 |  |  |  | základní |  | 0 | 0 | 0 | 0 | 0 | 4 | K | 2 |  |  |  | ROZPOCET | 0 | 0 | 0 | 0 | 0 | 1 | 0 | 4 | -28902487
|  |  | 20/2 |  |  |  | 10 | [14 empty] | VV | 2 | 2 | True | 1 | ROZPOCET
19 | K | 133301101 | Hloubení šachet v hornině tř. 4 objemu do 100 m3 |  |  | m3 | 18 | 0 |  | 0 |  |  |  | základní |  | 0 | 0 | 0 | 0 | 0 | 4 | K | 2 |  |  |  | ROZPOCET | 0 | 0 | 0 | 0 | 0 | 1 | 0 | 4 | 1345460160
|  |  | tř. 4 = 45%: | [18 empty] | VV | 2 | 1 | True | 0 | ROZPOCET
|  |  | 40*0,45 |  |  |  | 18 | [14 empty] | VV | 2 | 2 | True | 1 | ROZPOCET
20 | K | 133301109 | Příplatek za lepivost u hloubení šachet v hornině tř. 4 |  |  | m3 | 9 | 0 |  | 0 |  |  |  | základní |  | 0 | 0 | 0 | 0 | 0 | 4 | K | 2 |  |  |  | ROZPOCET | 0 | 0 | 0 | 0 | 0 | 1 | 0 | 4 | -558289351
|  |  | 18/2 |  |  |  | 9 | [14 empty] | VV | 2 | 2 | True | 1 | ROZPOCET
21 | K | 133401101 | Hloubení šachet v hornině tř. 5 |  |  | m3 | 2 | 0 |  | 0 |  |  |  | základní |  | 0 | 0.00355 | 0.0071 | 0 | 0 | 4 | K | 2 |  |  |  | ROZPOCET | 0 | 0 | 0 | 0 | 0 | 1 | 0 | 4 | 1533207667
|  |  | tř. 5 = 5%: | [18 empty] | VV | 2 | 1 | True | 0 | ROZPOCET
|  |  | 40*0,05 |  |  |  | 2 | [14 empty] | VV | 2 | 2 | True | 1 | ROZPOCET
22 | K | 151101101 | Zřízení příložného pažení a rozepření stěn rýh hl do 2 m |  |  | m2 | 426.88 | 0 |  | 0 |  |  |  | základní |  | 0 | 0.00084 | 0.35858 | 0 | 0 | 4 | K | 2 |  |  |  | ROZPOCET | 0 | 0 | 0 | 0 | 0 | 1 | 0 | 4 | -1143752555
|  |  | (110,4+23)*2*1,6 |  |  |  | 426.88 | [14 empty] | VV | 2 | 2 | True | 1 | ROZPOCET
23 | K | 151101111 | Odstranění příložného pažení a rozepření stěn rýh hl do 2 m |  |  | m2 | 426.88 | 0 |  | 0 |  |  |  | základní |  | 0 | 0 | 0 | 0 | 0 | 4 | K | 2 |  |  |  | ROZPOCET | 0 | 0 | 0 | 0 | 0 | 1 | 0 | 4 | 1785779380
24 | K | 161101101 | Svislé přemístění výkopku z horniny tř. 1 až 4 hl výkopu do 2,5 m |  |  | m3 | 121.89 | 0 |  | 0 |  |  |  | základní |  | 0 | 0 | 0 | 0 | 0 | 4 | K | 2 |  |  |  | ROZPOCET | 0 | 0 | 0 | 0 | 0 | 1 | 0 | 4 | -258212523
|  |  | (203,78+40)/2 |  |  |  | 121.89 | [14 empty] | VV | 2 | 2 | True | 1 | ROZPOCET
25 | K | 162301101 | Vodorovné přemístění do 500 m výkopku/sypaniny z horniny tř. 1 až 4 |  |  | m3 | 672.476 | 0 |  | 0 |  |  |  | základní |  | 0 | 0 | 0 | 0 | 0 | 4 | K | 2 |  |  |  | ROZPOCET | 0 | 0 | 0 | 0 | 0 | 1 | 0 | 4 | 163594620
|  |  | zemina pro zpětný zásyp, odvoz na meziskládku a zpět: | [18 empty] | VV | 2 | 1 | True | 0 | ROZPOCET
|  |  | 168,119*2 |  |  |  | 336.238 | [14 empty] | VV | 2 | 2 | True | 1 | ROZPOCET
26 | K | 162601102 | Vodorovné přemístění do 5000 m výkopku/sypaniny z horniny tř. 1 až 4 |  |  | m3 | 26.238 | 0 |  | 0 |  |  |  | základní |  | 0 | 0 | 0 | 0 | 0 | 4 | K | 2 |  |  |  | ROZPOCET | 0 | 0 | 0 | 0 | 0 | 1 | 0 | 4 | -406683445
|  |  | odvoz ornice do 5 km: | [18 empty] | VV | 2 | 1 | True | 0 | ROZPOCET
|  |  | 26,238 |  |  |  | 26.238 | [14 empty] | VV | 2 | 2 | True | 1 | ROZPOCET
27 | K | 162701105 | Vodorovné přemístění do 10000 m výkopku/sypaniny z horniny tř. 1 až 4 |  |  | m3 | 75.661 | 0 |  | 0 |  |  |  | základní |  | 0 | 0 | 0 | 0 | 0 | 4 | K | 2 |  |  |  | ROZPOCET | 0 | 0 | 0 | 0 | 0 | 1 | 0 | 4 | -1884262371
|  |  | 203,78+40-168,119 |  |  |  | 75.661 | [14 empty] | VV | 2 | 2 | True | 1 | ROZPOCET
28 | K | 162701109 | Příplatek k vodorovnému přemístění výkopku/sypaniny z horniny tř. 1 až 4 ZKD 1000 m přes 10000 m |  |  | m3 | 1134.915 | 0 |  | 0 |  |  |  | základní |  | 0 | 0 | 0 | 0 | 0 | 4 | K | 2 |  |  |  | ROZPOCET | 0 | 0 | 0 | 0 | 0 | 1 | 0 | 4 | 1029346531
|  |  | 75,661*15 |  |  |  | 1134.915 | [14 empty] | VV | 2 | 2 | True | 1 | ROZPOCET
29 | K | 167101101 | Nakládání výkopku z hornin tř. 1 až 4 do 100 m3 |  |  | m3 | 168.119 | 0 |  | 0 |  |  |  | základní |  | 0 | 0 | 0 | 0 | 0 | 4 | K | 2 |  |  |  | ROZPOCET | 0 | 0 | 0 | 0 | 0 | 1 | 0 | 4 | 635625858
|  |  | pro zpětný zásyp z meziskládky: | [18 empty] | VV | 2 | 1 | True | 0 | ROZPOCET
|  |  | 168,119 |  |  |  | 168.119 | [14 empty] | VV | 2 | 2 | True | 1 | ROZPOCET
30 | K | 171201201 | Uložení sypaniny na skládky |  |  | m3 | 101.899 | 0 |  | 0 |  |  |  | základní |  | 0 | 0 | 0 | 0 | 0 | 4 | K | 2 |  |  |  | ROZPOCET | 0 | 0 | 0 | 0 | 0 | 1 | 0 | 4 | -1887703036
|  |  | zemina na trvalou řízenou skládku: | [18 empty] | VV | 2 | 1 | True | 0 | ROZPOCET
|  |  | 75,661 |  |  |  | 75.661 | [14 empty] | VV | 2 | 2 | True | 0 | ROZPOCET
|  |  | ornice do 5 km: | [18 empty] | VV | 2 | 1 | True | 0 | ROZPOCET
|  |  | 26,238 |  |  |  | 26.238 | [14 empty] | VV | 2 | 2 | True | 0 | ROZPOCET
|  |  | Součet |  |  |  | 101.899 | [14 empty] | VV | 2 | 4 | True | 1 | ROZPOCET
31 | K | 171201211 | Poplatek za uložení stavebního odpadu - zeminy a kameniva na skládce |  |  | t | 136.19 | 0 |  | 0 |  |  |  | základní |  | 0 | 0 | 0 | 0 | 0 | 4 | K | 2 |  |  |  | ROZPOCET | 0 | 0 | 0 | 0 | 0 | 1 | 0 | 4 | 809958664
|  |  | 75,661*1,8 |  |  |  | 136.19 | [14 empty] | VV | 2 | 2 | True | 1 | ROZPOCET
32 | K | 174101101 | Zásyp jam, šachet rýh nebo kolem objektů sypaninou se zhutněním |  |  | m3 | 168.119 | 0 |  | 0 |  |  |  | základní |  | 0 | 0 | 0 | 0 | 0 | 4 | K | 2 |  |  |  | ROZPOCET | 0 | 0 | 0 | 0 | 0 | 1 | 0 | 4 | 677464273
|  |  | výkop rýhy + výkop pro VŠ - lože - obsyp - objem rour - objem VŠ: | [18 empty] | VV | 2 | 1 | True | 0 | ROZPOCET
|  |  | 203,78+40-16,714-53,514-0,7208-4,7124 |  |  |  | 168.119 | [14 empty] | VV | 2 | 2 | True | 1 | ROZPOCET
33 | K | 175151101 | Obsypání potrubí strojně sypaninou bez prohození, uloženou do 3 m |  |  | m3 | 53.514 | 0 |  | 0 |  |  |  | základní |  | 0 | 0 | 0 | 0 | 0 | 4 | K | 2 |  |  |  | ROZPOCET | 0 | 0 | 0 | 0 | 0 | 1 | 0 | 4 | 383157092
|  |  | 110,4*1,1*0,39-((3,14*(0,09)^2)/4)*110,4+23*0,9*0,332-((3,14*(0,032)^2)/4)*23 |  |  |  | 53.514 | [14 empty] | VV | 2 | 2 | True | 1 | ROZPOCET
34 | M | 58337310 | štěrkopísek frakce 0-4 třída B |  |  | t | 107.028 | 0 |  | 0 |  |  |  | základní |  | 0 | 1 | 107.028 | 0 | 0 | 8 | M | 2 |  |  |  | ROZPOCET | 0 | 0 | 0 | 0 | 0 | 1 | 0 | 4 | -1899509423
|  |  | 53,514*2 |  |  |  | 107.028 | [14 empty] | VV | 2 | 2 | True | 1 | ROZPOCET
| 4 - Vodorovné konstrukce | [8 empty] | 0 | [5 empty] | 0 |  | 0.0058405 |  | 0 | 1 | D | 1 |  |  |  | ROZPOCET | [6 empty] | 0
35 | K | 451573111 | Lože pod potrubí otevřený výkop ze štěrkopísku |  |  | m3 | 16.714 | 0 |  | 0 |  |  |  | základní |  | 0 | 0 | 0 | 0 | 0 | 4 | K | 2 |  |  |  | ROZPOCET | 0 | 0 | 0 | 0 | 0 | 1 | 0 | 4 | 739896683
|  |  | (110,4*1,1+23*0,9+4*2,5*2,5)*0,1 |  |  |  | 16.714 | [14 empty] | VV | 2 | 2 | True | 1 | ROZPOCET
36 | K | 452313131 | Podkladní bloky z betonu prostého tř. C 12/15 otevřený výkop |  |  | m3 | 0.36 | 0 |  | 0 |  |  |  | základní |  | 0 | 0 | 0 | 0 | 0 | 4 | K | 2 |  |  |  | ROZPOCET | 0 | 0 | 0 | 0 | 0 | 1 | 0 | 4 | -1321515712
37 | K | 452353101 | Bednění podkladních bloků otevřený výkop |  |  | m2 | 0.914 | 0 |  | 0 |  |  |  | základní |  | 0 | 0.00639 | 0.0058405 | 0 | 0 | 4 | K | 2 |  |  |  | ROZPOCET | 0 | 0 | 0 | 0 | 0 | 1 | 0 | 4 | -854765512
| 5 - Komunikace pozemní | [8 empty] | 0 | [5 empty] | 0 |  | 33.3398 |  | 0 | 1 | D | 1 |  |  |  | ROZPOCET | [6 empty] | 0
38 | K | 564861111 | Podklad ze štěrkodrtě ŠD tl 200 mm |  |  | m2 | 3.36 | 0 |  | 0 |  |  |  | základní |  | 0 | 0 | 0 | 0 | 0 | 4 | K | 2 |  |  |  | ROZPOCET | 0 | 0 | 0 | 0 | 0 | 1 | 0 | 4 | -105523661
40 | K | 566901244 | Vyspravení podkladu po překopech ing sítí plochy přes 15 m2 kamenivem hrubým drceným tl. 250 mm |  |  | m2 | 34.1 | 0 |  | 0 |  |  |  | základní |  | 0 | 0.2809 | 9.5787 | 0 | 0 | 4 | K | 2 |  |  |  | ROZPOCET | 0 | 0 | 0 | 0 | 0 | 1 | 0 | 4 | 1653941262
39 | K | 566901232 | Vyspravení podkladu po překopech ing sítí plochy přes 15 m2 štěrkodrtí tl. 150 mm |  |  | m2 | 34.1 | 0 |  | 0 |  |  |  | základní |  | 0 | 0.27994 | 9.546 | 0 | 0 | 4 | K | 2 |  |  |  | ROZPOCET | 0 | 0 | 0 | 0 | 0 | 1 | 0 | 4 | 1476814641
41 | K | 566901262 | Vyspravení podkladu po překopech ing sítí plochy přes 15 m2 obalovaným kamenivem ACP (OK) tl. 120 mm |  |  | m2 | 34.1 | 0 |  | 0 |  |  |  | základní |  | 0 | 0.39561 | 13.4903 | 0 | 0 | 4 | K | 2 |  |  |  | ROZPOCET | 0 | 0 | 0 | 0 | 0 | 1 | 0 | 4 | -1327010063
42 | K | 596211110 | Kladení zámkové dlažby komunikací pro pěší tl 60 mm skupiny A pl do 50 m2 |  |  | m2 | 1.2 | 0 |  | 0 |  |  |  | základní |  | 0 | 0.08425 | 0.1011 | 0 | 0 | 4 | K | 2 |  |  |  | ROZPOCET | 0 | 0 | 0 | 0 | 0 | 1 | 0 | 4 | 1900027792
43 | M | 59245018 | dlažba skladebná betonová 20x10x6 cm přírodní |  |  | m2 | 1.2 | 0 |  | 0 |  |  |  | základní |  | 0 | 0.131 | 0.1572 | 0 | 0 | 8 | M | 2 |  |  |  | ROZPOCET | 0 | 0 | 0 | 0 | 0 | 1 | 0 | 4 | 983036667
44 | K | 596811120 | Kladení betonové dlažby komunikací pro pěší do lože z kameniva vel do 0,09 m2 plochy do 50 m2 |  |  | m2 | 2.16 | 0 |  | 0 |  |  |  | základní |  | 0 | 0.101 | 0.21816 | 0 | 0 | 4 | K | 2 |  |  |  | ROZPOCET | 0 | 0 | 0 | 0 | 0 | 1 | 0 | 4 | 846807500
45 | M | 59248005 | dlažba skladebná betonová 30x30x5cm přírodní |  |  | m2 | 2.16 | 0 |  | 0 |  |  |  | základní |  | 0 | 0.115 | 0.2484 | 0 | 0 | 8 | M | 2 |  |  |  | ROZPOCET | 0 | 0 | 0 | 0 | 0 | 1 | 0 | 4 | 1892660551
| 8 - Trubní vedení | [8 empty] | 0 | [5 empty] | 0 |  | 6.6633 |  | 0.0173 | 1 | D | 1 |  |  |  | ROZPOCET | [6 empty] | 0
46 | K | 850265121 | Výřez nebo výsek na potrubí z trub litinových tlakových nebo plastických hmot DN 100 |  |  | kus | 1 | 0 |  | 0 |  |  |  | základní |  | 0 | 0 | 0 | 0 | 0 | 4 | K | 2 |  |  |  | ROZPOCET | 0 | 0 | 0 | 0 | 0 | 1 | 0 | 4 | 1524444537
47 | K | 852241122 | Montáž potrubí z trub litinových tlakových přírubových normálních délek otevřený výkop DN 80 |  |  | m | 6 | 0 |  | 0 |  |  |  | základní |  | 0 | 0.00167 | 0.01002 | 0 | 0 | 4 | K | 2 |  |  |  | ROZPOCET | 0 | 0 | 0 | 0 | 0 | 1 | 0 | 4 | 1107864843
48 | M | 55253098.2 | trouba přírubová litinová vodovodní PN 10/16 DN 80 dl 2000mm |  |  | kus | 3 | 0 |  | 0 |  |  |  | základní |  | 0 | 0.0178 | 0.0534 | 0 | 0 | 8 | M | 2 |  |  |  | ROZPOCET | 0 | 0 | 0 | 0 | 0 | 1 | 0 | 4 | -1662956134
49 | K | 857261131 | Montáž litinových tvarovek jednoosých hrdlových otevřený výkop s integrovaným těsněním DN 100 |  |  | kus | 1 | 0 |  | 0 |  |  |  | základní |  | 0 | 0 | 0 | 0 | 0 | 4 | K | 2 |  |  |  | ROZPOCET | 0 | 0 | 0 | 0 | 0 | 1 | 0 | 4 | 1944416060
50 | M | 55253745 | Spojka DN 110 - jištěná proti posunu, hrdlo/příruba |  |  | kus | 1 | 0 |  | 0 |  |  |  | základní |  | 0 | 0.015 | 0.015 | 0 | 0 | 8 | M | 2 |  |  |  | ROZPOCET | 0 | 0 | 0 | 0 | 0 | 1 | 0 | 4 | -277582251
51 | K | 857262122 | Montáž litinových tvarovek jednoosých přírubových otevřený výkop DN 100 |  |  | kus | 1 | 0 |  | 0 |  |  |  | základní |  | 0 | 0.00167 | 0.00167 | 0 | 0 | 4 | K | 2 |  |  |  | ROZPOCET | 0 | 0 | 0 | 0 | 0 | 1 | 0 | 4 | 812136179
52 | M | 55253746 | Redukce litinová přírubová 100/80 |  |  | kus | 1 | 0 |  | 0 |  |  |  | základní |  | 0 | 0.0164 | 0.0164 | 0 | 0 | 8 | M | 2 |  |  |  | ROZPOCET | 0 | 0 | 0 | 0 | 0 | 1 | 0 | 4 | 1014750697
53 | K | 857242122 | Montáž litinových tvarovek jednoosých přírubových otevřený výkop DN 80 |  |  | kus | 3 | 0 |  | 0 |  |  |  | základní |  | 0 | 0.00167 | 0.00501 | 0 | 0 | 4 | K | 2 |  |  |  | ROZPOCET | 0 | 0 | 0 | 0 | 0 | 1 | 0 | 4 | -1128305693
54 | M | 55254047 | koleno 90° s patkou přírubové litinové vodovodní N-kus PN 10/40 DN 80 |  |  | kus | 3 | 0 |  | 0 |  |  |  | základní |  | 0 | 0.0122 | 0.0366 | 0 | 0 | 8 | M | 2 |  |  |  | ROZPOCET | 0 | 0 | 0 | 0 | 0 | 1 | 0 | 4 | -1478339642
55 | K | 857244122 | Montáž litinových tvarovek odbočných přírubových otevřený výkop DN 80 |  |  | kus | 2 | 0 |  | 0 |  |  |  | základní |  | 0 | 0.00171 | 0.00342 | 0 | 0 | 4 | K | 2 |  |  |  | ROZPOCET | 0 | 0 | 0 | 0 | 0 | 1 | 0 | 4 | -1650445447
56 | M | 55253510 | tvarovka přírubová litinová vodovodní s přírubovou odbočkou T-kus DN 80/80 |  |  | kus | 2 | 0 |  | 0 |  |  |  | základní |  | 0 | 0.0149 | 0.0298 | 0 | 0 | 8 | M | 2 |  |  |  | ROZPOCET | 0 | 0 | 0 | 0 | 0 | 1 | 0 | 4 | -1297537295
57 | K | 871161211 | Montáž potrubí z PE100 SDR 11 otevřený výkop svařovaných elektrotvarovkou D 32 x 3,0 mm |  |  | m | 23 | 0 |  | 0 |  |  |  | základní |  | 0 | 0 | 0 | 0 | 0 | 4 | K | 2 |  |  |  | ROZPOCET | 0 | 0 | 0 | 0 | 0 | 1 | 0 | 4 | -702086681
58 | M | 28613110 | potrubí vodovodní PE100 PN16 SDR11 100m 32x3,0mm PAS 1075 |  |  | m | 23.46 | 0 |  | 0 |  |  |  | základní |  | 0 | 0.00027 | 0.0063342 | 0 | 0 | 8 | M | 2 |  |  |  | ROZPOCET | 0 | 0 | 0 | 0 | 0 | 1 | 0 | 4 | -1204511036
59 | K | 871241221 | Montáž potrubí z PE100 SDR 17 otevřený výkop svařovaných elektrotvarovkou D 90 x 5,4 mm |  |  | m | 110.4 | 0 |  | 0 |  |  |  | základní |  | 0 | 0 | 0 | 0 | 0 | 4 | K | 2 |  |  |  | ROZPOCET | 0 | 0 | 0 | 0 | 0 | 1 | 0 | 4 | 1749878467
60 | M | 28613620 | potrubí dvouvrstvé PE100 s 10% signalizační vrstvou SDR 17 PAS 1075 90x5,4 dl 12m |  |  | m | 112.608 | 0 |  | 0 |  |  |  | základní |  | 0 | 0.00147 | 0.16553 | 0 | 0 | 8 | M | 2 |  |  |  | ROZPOCET | 0 | 0 | 0 | 0 | 0 | 1 | 0 | 4 | -1000765719
61 | K | 877241101 | Montáž elektrotvarovek na vodovodním potrubí z PE trub d 90 |  |  | kus | 33 | 0 |  | 0 |  |  |  | základní |  | 0 | 0 | 0 | 0 | 0 | 4 | K | 2 |  |  |  | ROZPOCET | 0 | 0 | 0 | 0 | 0 | 1 | 0 | 4 | 2075282695
62 | M | 28615974 | elektrospojka SDR 11 PE 100 PN 16 d 90 |  |  | kus | 21 | 0 |  | 0 |  |  |  | základní |  | 0 | 0.00039 | 0.00819 | 0 | 0 | 8 | M | 2 |  |  |  | ROZPOCET | 0 | 0 | 0 | 0 | 0 | 1 | 0 | 4 | -503755811
63 | M | 28654368 | příruba volná k lemovému nákružku z polypropylénu 90 |  |  | kus | 6 | 0 |  | 0 |  |  |  | základní |  | 0 | 0.0036 | 0.0216 | 0 | 0 | 8 | M | 2 |  |  |  | ROZPOCET | 0 | 0 | 0 | 0 | 0 | 1 | 0 | 4 | 2032038761
64 | M | FF485527W | Lemový nákružek PE100 SDR11 d90 |  |  | ks | 6 | 0 |  | 0 |  |  |  | základní |  | 0 | 0.00048 | 0.00288 | 0 | 0 | 8 | M | 2 |  |  |  | ROZPOCET | 0 | 0 | 0 | 0 | 0 | 1 | 0 | 4 | -198730720
65 | K | 877241110 | Montáž elektrokolen na vodovodním potrubí z PE trub d 90 |  |  | kus | 1 | 0 |  | 0 |  |  |  | základní |  | 0 | 0 | 0 | 0 | 0 | 4 | K | 2 |  |  |  | ROZPOCET | 0 | 0 | 0 | 0 | 0 | 1 | 0 | 4 | 815937720
66 | M | 28614936 | elektrokoleno 90° PE d 90 |  |  | kus | 1 | 0 |  | 0 |  |  |  | základní |  | 0 | 0.00068 | 0.00068 | 0 | 0 | 8 | M | 2 |  |  |  | ROZPOCET | 0 | 0 | 0 | 0 | 0 | 1 | 0 | 4 | 661787376
67 | K | 877241110R | Montáž oblouku nebo kolen na vodovodním potrubí z PE trub d 90 |  |  | kus | 5 | 0 |  | 0 |  |  |  | základní |  | 0 | 0 | 0 | 0 | 0 | 4 | K | 2 |  |  |  | ROZPOCET | 0 | 0 | 0 | 0 | 0 | 1 | 0 | 4 | 1133883396
68 | M | 28614948R | oblouk 11° PE d 90 |  |  | kus | 1 | 0 |  | 0 |  |  |  | základní |  | 0 | 0.00056 | 0.00056 | 0 | 0 | 8 | M | 2 |  |  |  | ROZPOCET | 0 | 0 | 0 | 0 | 0 | 1 | 0 | 4 | 527661345
69 | M | 28614948R6 | koleno 30° PE d 90 |  |  | kus | 2 | 0 |  | 0 |  |  |  | základní |  | 0 | 0.00056 | 0.00112 | 0 | 0 | 8 | M | 2 |  |  |  | ROZPOCET | 0 | 0 | 0 | 0 | 0 | 1 | 0 | 4 | -1941196820
70 | M | 28614948R8 | oblouk 60° PE d 90 |  |  | kus | 2 | 0 |  | 0 |  |  |  | základní |  | 0 | 0.00056 | 0.00112 | 0 | 0 | 8 | M | 2 |  |  |  | ROZPOCET | 0 | 0 | 0 | 0 | 0 | 1 | 0 | 4 | -1597255986
71 | K | 891163111 | Montáž vodovodního ventilu hlavního pro přípojky DN 25 |  |  | kus | 4 | 0 |  | 0 |  |  |  | základní |  | 0 | 2e-05 | 8e-05 | 0 | 0 | 4 | K | 2 |  |  |  | ROZPOCET | 0 | 0 | 0 | 0 | 0 | 1 | 0 | 4 | 359283051
72 | M | 42221420 | šoupátko přípojkové přímé DN 25 PN16 připoj. rozměr 32 x 1 1/4" |  |  | kus | 4 | 0 |  | 0 |  |  |  | základní |  | 0 | 0.0038 | 0.0152 | 0 | 0 | 8 | M | 2 |  |  |  | ROZPOCET | 0 | 0 | 0 | 0 | 0 | 1 | 0 | 4 | -1691136054
73 | K | 891241112 | Montáž vodovodních šoupátek otevřený výkop DN 80 |  |  | kus | 5 | 0 |  | 0 |  |  |  | základní |  | 0 | 0.00086 | 0.0043 | 0 | 0 | 4 | K | 2 |  |  |  | ROZPOCET | 0 | 0 | 0 | 0 | 0 | 1 | 0 | 4 | -617105453
74 | M | 42221303 | šoupátko pitná voda, DN 80 |  |  | kus | 5 | 0 |  | 0 |  |  |  | základní |  | 0 | 0.018 | 0.09 | 0 | 0 | 8 | M | 2 |  |  |  | ROZPOCET | 0 | 0 | 0 | 0 | 0 | 1 | 0 | 4 | -2022879727
75 | K | 891241811 | Demontáž hydrantu otevřený výkop DN 80 |  |  | kus | 1 | 0 |  | 0 |  |  |  | základní |  | 0 | 0 | 0 | 0.0173 | 0.0173 | 4 | K | 2 |  |  |  | ROZPOCET | 0 | 0 | 0 | 0 | 0 | 1 | 0 | 4 | 17483186
76 | K | 891247111 | Montáž hydrantů podzemních DN 80 |  |  | kus | 3 | 0 |  | 0 |  |  |  | základní |  | 0 | 0.00034 | 0.00102 | 0 | 0 | 4 | K | 2 |  |  |  | ROZPOCET | 0 | 0 | 0 | 0 | 0 | 1 | 0 | 4 | 75642048
77 | M | 42273590 | hydrant podzemní DN80 |  |  | kus | 3 | 0 |  | 0 |  |  |  | základní |  | 0 | 0.0375 | 0.1125 | 0 | 0 | 8 | M | 2 |  |  |  | ROZPOCET | 0 | 0 | 0 | 0 | 0 | 1 | 0 | 4 | 1425838950
78 | K | 891249111 | Montáž navrtávacích pasů na potrubí z jakýchkoli trub DN 80 |  |  | kus | 4 | 0 |  | 0 |  |  |  | základní |  | 0 | 0 | 0 | 0 | 0 | 4 | K | 2 |  |  |  | ROZPOCET | 0 | 0 | 0 | 0 | 0 | 1 | 0 | 4 | -1100431809
79 | M | 42271412 | pas navrtávací z tvárné litiny DN 80, rozsah (88-99), odbočky 1",5/4",6/4" |  |  | kus | 4 | 0 |  | 0 |  |  |  | základní |  | 0 | 0.0019 | 0.0076 | 0 | 0 | 8 | M | 2 |  |  |  | ROZPOCET | 0 | 0 | 0 | 0 | 0 | 1 | 0 | 4 | 1530646415
80 | K | 892241111 | Tlaková zkouška vodou potrubí do DN 80 |  |  | m | 110.4 | 0 |  | 0 |  |  |  | základní |  | 0 | 0 | 0 | 0 | 0 | 4 | K | 2 |  |  |  | ROZPOCET | 0 | 0 | 0 | 0 | 0 | 1 | 0 | 4 | -1014351709
81 | K | 892273122 | Proplach a dezinfekce vodovodního potrubí DN od 80 do 125 |  |  | m | 110.4 | 0 |  | 0 |  |  |  | základní |  | 0 | 0 | 0 | 0 | 0 | 4 | K | 2 |  |  |  | ROZPOCET | 0 | 0 | 0 | 0 | 0 | 1 | 0 | 4 | -902462157
82 | K | 892372111 | Zabezpečení konců potrubí DN do 300 při tlakových zkouškách vodou |  |  | kus | 4 | 0 |  | 0 |  |  |  | základní |  | 0 | 0.46009 | 1.8404 | 0 | 0 | 4 | K | 2 |  |  |  | ROZPOCET | 0 | 0 | 0 | 0 | 0 | 1 | 0 | 4 | 380076510
83 | K | 893811163 | Osazení vodoměrné šachty kruhové z PP samonosné pro běžné zatížení průměru do 1,2 m hloubky do 1,6 m |  |  | kus | 4 | 0 |  | 0 |  |  |  | základní |  | 0 | 0.43786 | 1.7514 | 0 | 0 | 4 | K | 2 |  |  |  | ROZPOCET | 0 | 0 | 0 | 0 | 0 | 1 | 0 | 4 | 546292794
84 | M | 56230595 | šachta vodoměrná samonosná kruhová 1,2/1,6 m |  |  | kus | 4 | 0 |  | 0 |  |  |  | základní |  | 0 | 0.087 | 0.348 | 0 | 0 | 8 | M | 2 |  |  |  | ROZPOCET | 0 | 0 | 0 | 0 | 0 | 1 | 0 | 4 | 163289325
85 | K | 899401111 | Osazení poklopů litinových ventilových |  |  | kus | 4 | 0 |  | 0 |  |  |  | základní |  | 0 | 0.06383 | 0.25532 | 0 | 0 | 4 | K | 2 |  |  |  | ROZPOCET | 0 | 0 | 0 | 0 | 0 | 1 | 0 | 4 | 162085719
86 | M | 42291402 | poklop litinový - ventilový |  |  | kus | 4 | 0 |  | 0 |  |  |  | základní |  | 0 | 0.0073 | 0.0292 | 0 | 0 | 8 | M | 2 |  |  |  | ROZPOCET | 0 | 0 | 0 | 0 | 0 | 1 | 0 | 4 | 1127287045
87 | M | 56230636 | deska podkladová uličního poklopu ventilového |  |  | kus | 4 | 0 |  | 0 |  |  |  | základní |  | 0 | 0.0009 | 0.0036 | 0 | 0 | 8 | M | 2 |  |  |  | ROZPOCET | 0 | 0 | 0 | 0 | 0 | 1 | 0 | 4 | 31510379
88 | K | 899401112 | Osazení poklopů litinových šoupátkových |  |  | kus | 5 | 0 |  | 0 |  |  |  | základní |  | 0 | 0.12303 | 0.61515 | 0 | 0 | 4 | K | 2 |  |  |  | ROZPOCET | 0 | 0 | 0 | 0 | 0 | 1 | 0 | 4 | 442890095
89 | M | 42291352 | poklop litinový - šoupátkový |  |  | kus | 5 | 0 |  | 0 |  |  |  | základní |  | 0 | 0.0133 | 0.0665 | 0 | 0 | 8 | M | 2 |  |  |  | ROZPOCET | 0 | 0 | 0 | 0 | 0 | 1 | 0 | 4 | -659387725
90 | M | 562306362 | deska podkladová uličního poklopu šoupatového |  |  | kus | 5 | 0 |  | 0 |  |  |  | základní |  | 0 | 0.0009 | 0.0045 | 0 | 0 | 8 | M | 2 |  |  |  | ROZPOCET | 0 | 0 | 0 | 0 | 0 | 1 | 0 | 4 | -1317746679
91 | M | 42291073 | souprava zemní pro šoupátka DN 65-80mm Rd 1,5 m |  |  | kus | 5 | 0 |  | 0 |  |  |  | základní |  | 0 | 0.0035 | 0.0175 | 0 | 0 | 8 | M | 2 |  |  |  | ROZPOCET | 0 | 0 | 0 | 0 | 0 | 1 | 0 | 4 | 291936224
92 | K | 899401113 | Osazení poklopů litinových hydrantových |  |  | kus | 3 | 0 |  | 0 |  |  |  | základní |  | 0 | 0.32906 | 0.98718 | 0 | 0 | 4 | K | 2 |  |  |  | ROZPOCET | 0 | 0 | 0 | 0 | 0 | 1 | 0 | 4 | 1621747214
93 | M | 42291452 | poklop litinový - hydrantový DN 80 |  |  | kus | 3 | 0 |  | 0 |  |  |  | základní |  | 0 | 0.0295 | 0.0885 | 0 | 0 | 8 | M | 2 |  |  |  | ROZPOCET | 0 | 0 | 0 | 0 | 0 | 1 | 0 | 4 | -893122800
94 | M | 56230638 | deska podkladová uličního poklopu hydrantového |  |  | kus | 3 | 0 |  | 0 |  |  |  | základní |  | 0 | 0.0019 | 0.0057 | 0 | 0 | 8 | M | 2 |  |  |  | ROZPOCET | 0 | 0 | 0 | 0 | 0 | 1 | 0 | 4 | -890056851
95 | K | 899713111 | Orientační tabulky na sloupku betonovém nebo ocelovém, vč. sloupku |  |  | kus | 4 | 0 |  | 0 |  |  |  | základní |  | 0 | 0.00016 | 0.00064 | 0 | 0 | 4 | K | 2 |  |  |  | ROZPOCET | 0 | 0 | 0 | 0 | 0 | 1 | 0 | 4 | -1941152393
96 | K | 899721111 | Signalizační vodič DN do 150 mm na potrubí PVC |  |  | m | 159.4 | 0 |  | 0 |  |  |  | základní |  | 0 | 0.00019 | 0.030286 | 0 | 0 | 4 | K | 2 |  |  |  | ROZPOCET | 0 | 0 | 0 | 0 | 0 | 1 | 0 | 4 | -609849106
97 | K | 899722112 | Krytí potrubí z plastů výstražnou fólií z PVC 25 cm |  |  | m | 133.4 | 0 |  | 0 |  |  |  | základní |  | 0 | 7e-05 | 0.009338 | 0 | 0 | 4 | K | 2 |  |  |  | ROZPOCET | 0 | 0 | 0 | 0 | 0 | 1 | 0 | 4 | 385272304
| 9 - Ostatní konstrukce a práce, bourání | [8 empty] | 0 | [5 empty] | 0 |  | 0.78135 |  | 0 | 1 | D | 1 |  |  |  | ROZPOCET | [6 empty] | 0
98 | K | 916131213 | Osazení silničního obrubníku betonového stojatého s boční opěrou do lože z betonu prostého |  |  | m | 2 | 0 |  | 0 |  |  |  | základní |  | 0 | 0.1554 | 0.3108 | 0 | 0 | 4 | K | 2 |  |  |  | ROZPOCET | 0 | 0 | 0 | 0 | 0 | 1 | 0 | 4 | 1539151505
99 | M | 59217031 | obrubník betonový silniční 100 x 15 x 25 cm |  |  | m | 2 | 0 |  | 0 |  |  |  | základní |  | 0 | 0.081 | 0.162 | 0 | 0 | 8 | M | 2 |  |  |  | ROZPOCET | 0 | 0 | 0 | 0 | 0 | 1 | 0 | 4 | -1272112703
100 | K | 916231213 | Osazení zahradního obrubníku betonového stojatého s boční opěrou do lože z betonu prostého |  |  | m | 2 | 0 |  | 0 |  |  |  | základní |  | 0 | 0.1295 | 0.259 | 0 | 0 | 4 | K | 2 |  |  |  | ROZPOCET | 0 | 0 | 0 | 0 | 0 | 1 | 0 | 4 | 1533992078
101 | M | 59217002 | obrubník betonový zahradní šedý 100 x 5 x 20 cm |  |  | m | 2 | 0 |  | 0 |  |  |  | základní |  | 0 | 0.024 | 0.048 | 0 | 0 | 8 | M | 2 |  |  |  | ROZPOCET | 0 | 0 | 0 | 0 | 0 | 1 | 0 | 4 | -2144559507
102 | K | 919122100 | Těsnění spár zálivkou asfaltovou za tepla |  |  | m | 31 | 0 |  | 0 |  |  |  | základní |  | 0 | 5e-05 | 0.00155 | 0 | 0 | 4 | K | 2 |  |  |  | ROZPOCET | 0 | 0 | 0 | 0 | 0 | 1 | 0 | 4 | -432338352
103 | K | 919735113 | Řezání stávajícího živičného krytu hl do 150 mm |  |  | m | 31 | 0 |  | 0 |  |  |  | základní |  | 0 | 0 | 0 | 0 | 0 | 4 | K | 2 |  |  |  | ROZPOCET | 0 | 0 | 0 | 0 | 0 | 1 | 0 | 4 | -1545148265
| 997 - Přesun sutě | [8 empty] | 0 | [5 empty] | 0 |  | 0 |  | 0 | 1 | D | 1 |  |  |  | ROZPOCET | [6 empty] | 0
104 | K | 997013501 | Odvoz suti a vybouraných hmot na skládku nebo meziskládku do 1 km se složením |  |  | t | 33.228 | 0 |  | 0 |  |  |  | základní |  | 0 | 0 | 0 | 0 | 0 | 4 | K | 2 |  |  |  | ROZPOCET | 0 | 0 | 0 | 0 | 0 | 1 | 0 | 4 | -2042775013
105 | K | 997013509 | Příplatek k odvozu suti a vybouraných hmot na skládku ZKD 1 km přes 1 km |  |  | t | 797.472 | 0 |  | 0 |  |  |  | základní |  | 0 | 0 | 0 | 0 | 0 | 4 | K | 2 |  |  |  | ROZPOCET | 0 | 0 | 0 | 0 | 0 | 1 | 0 | 4 | 2033915569
106 | K | 997221611 | Nakládání suti na dopravní prostředky pro vodorovnou dopravu |  |  | t | 33.228 | 0 |  | 0 |  |  |  | základní |  | 0 | 0 | 0 | 0 | 0 | 4 | K | 2 |  |  |  | ROZPOCET | 0 | 0 | 0 | 0 | 0 | 1 | 0 | 4 | -97321275
107 | K | 997223845 | Poplatek za uložení na skládce (skládkovné) odpadu asfaltového |  |  | t | 10.776 | 0 |  | 0 |  |  |  | základní |  | 0 | 0 | 0 | 0 | 0 | 4 | K | 2 |  |  |  | ROZPOCET | 0 | 0 | 0 | 0 | 0 | 1 | 0 | 4 | -1862351346
108 | K | 997223855 | Poplatek za uložení na skládce (skládkovné) kameniva |  |  | t | 20.752 | 0 |  | 0 |  |  |  | základní |  | 0 | 0 | 0 | 0 | 0 | 4 | K | 2 |  |  |  | ROZPOCET | 0 | 0 | 0 | 0 | 0 | 1 | 0 | 4 | 900244691
109 | K | 997223856 | Poplatek za uložení na skládce (skládkovné) betonu |  |  | t | 1.683 | 0 |  | 0 |  |  |  | základní |  | 0 | 0 | 0 | 0 | 0 | 4 | K | 2 |  |  |  | ROZPOCET | 0 | 0 | 0 | 0 | 0 | 1 | 0 | 4 | -1467451128
| 998 - Přesun hmot | [8 empty] | 0 | [5 empty] | 0 |  | 0 |  | 0 | 1 | D | 1 |  |  |  | ROZPOCET | [6 empty] | 0
110 | K | 998276101 | Přesun hmot pro trubní vedení z trub z plastických hmot otevřený výkop |  |  | t | 148.801 | 0 |  | 0 |  |  |  | základní |  | 0 | 0 | 0 | 0 | 0 | 4 | K | 2 |  |  |  | ROZPOCET | 0 | 0 | 0 | 0 | 0 | 1 | 0 | 4 | 1923707989
[22 empty] | D | 0 |  |  |  | PN | [6 empty] | 0

## VRN - Vedlejší rozpočtové...
| List obsahuje: |  | 1) Krycí list rozpočtu |  | 2) Rekapitulace rozpočtu |  |  | 3) Rozpočet |  |  | Zpět na list: | Rekapitulace stavby
optimalizováno pro tisk sestav ve formátu A4 - na výšku | [11 empty] | >> skryté sloupce << | [9 empty] | {1bb128e5-320a-465b-8ea8-4640d05aa07e}
2
KRYCÍ LIST ROZPOČTU | [12 empty] | v --- níže se nacházejí doplnkové a pomocné údaje k sestavám --- v | [8 empty] | False
| Stavba: |  | Trstěnice - Inženýrské sítě pro rodinné domky - Lokalita Pod Výhonem
| Objekt: |  | VRN - Vedlejší rozpočtové náklady
| JKSO: | [7 empty] | CC-CZ:
| Místo: | [7 empty] | Datum:
| Objednatel: | [7 empty] | IČ:
DIČ:
| Zhotovitel: | [7 empty] | IČ:
DIČ:
| Projektant: | [7 empty] | IČ:
DIČ:
| Zpracovatel: | [7 empty] | IČ:
DIČ:
Poznámka:
| Náklady z rozpočtu | [7 empty] | 0
| Cena bez DPH | [7 empty] | 0
| DPH | základní | 21% | ze | 0 |  |  |  | 0
|  | snížená | 15% | ze | 0 |  |  |  | 0
|  | zákl. přenesená | 21% | ze | 0 |  |  |  | 0
|  | sníž. přenesená | 15% | ze | 0 |  |  |  | 0
|  | nulová | 0% | ze | 0 |  |  |  | 0
| Cena s DPH |  |  | v | CZK |  |  | 0
| Projektant |  |  |  |  | Zpracovatel
| Datum a podpis: |  |  | Razítko |  | Datum a podpis: |  |  |  | Razítko
| Objednavatel |  |  |  |  | Zhotovitel
| Datum a podpis: |  |  | Razítko |  | Datum a podpis: |  |  |  | Razítko
REKAPITULACE ROZPOČTU
Stavba: |  |  | Trstěnice - Inženýrské sítě pro rodinné domky - Lokalita Pod Výhonem
Objekt: |  |  | VRN - Vedlejší rozpočtové náklady
Místo: | [6 empty] | Datum:
Objednatel: | [6 empty] | Projektant:
Zhotovitel: | [6 empty] | Zpracovatel:
Kód - Popis | [9 empty] | Cena celkem [CZK]
1) Náklady z rozpočtu | [9 empty] | 0 | [12 empty] | -1
| VRN - Vedlejší rozpočtové náklady | [8 empty] | 0
| VRN1 - Průzkumné, geodetické a projektové práce | [8 empty] | 0
| VRN3 - Zařízení staveniště | [8 empty] | 0
| VRN4 - Inženýrská činnost | [8 empty] | 0
| VRN6 - Územní vlivy | [8 empty] | 0
| VRN7 - Provozní vlivy | [8 empty] | 0
Celkové náklady za stavbu | [7 empty] | 0
ROZPOČET
Stavba: |  |  | Trstěnice - Inženýrské sítě pro rodinné domky - Lokalita Pod Výhonem
Objekt: |  |  | VRN - Vedlejší rozpočtové náklady
Místo: | [6 empty] | Datum:
Objednatel: | [6 empty] | Projektant:
Zhotovitel: | [6 empty] | Zpracovatel:
PČ | Typ | Kód | Popis |  |  | MJ | Množství | J.cena [CZK] |  | Cena celkem [CZK] |  |  | Poznámka | DPH | J. Nh [h] | Nh celkem [h] | J. hmotnost [t] | Hmotnost celkem [t] | J. suť [t] | Suť Celkem [t]
Náklady z rozpočtu | [9 empty] | 0 | [5 empty] | 0 |  | 0 |  | 0 |  | D | -1 | [7 empty] | 0
| VRN - Vedlejší rozpočtové náklady | [8 empty] | 0 | [5 empty] | 0 |  | 0 |  | 0 | 5 | D | 0 | ROZPOCET | [6 empty] | 0
| VRN1 - Průzkumné, geodetické a projektové práce | [8 empty] | 0 | [5 empty] | 0 |  | 0 |  | 0 | 5 | D | 1 | ROZPOCET | [6 empty] | 0
1 | K | 011002000 | Vytyčení stávajících inženýrských sítí |  |  | … | 1 | 0 |  | 0 |  |  |  | základní |  | 0 | 0 | 0 | 0 | 0 | 1024 | K | 2 | ROZPOCET | 0 | 0 | 0 | 0 | 0 | 1 | 0 | 1024 | 710845144
2 | K | 011314000 | Archeologický dohled |  |  | … | 1 | 0 |  | 0 |  |  |  | základní |  | 0 | 0 | 0 | 0 | 0 | 1024 | K | 2 | ROZPOCET | 0 | 0 | 0 | 0 | 0 | 1 | 0 | 1024 | -1293263853
3 | K | 011503000 | Pasportizace území stavby a jejího okolí |  |  | … | 1 | 0 |  | 0 |  |  |  | základní |  | 0 | 0 | 0 | 0 | 0 | 1024 | K | 2 | ROZPOCET | 0 | 0 | 0 | 0 | 0 | 1 | 0 | 1024 | 1360123753
4 | K | 012103000 | Geodetické práce před výstavbou |  |  | … | 1 | 0 |  | 0 |  |  |  | základní |  | 0 | 0 | 0 | 0 | 0 | 1024 | K | 2 | ROZPOCET | 0 | 0 | 0 | 0 | 0 | 1 | 0 | 1024 | -527398661
5 | K | 012303000 | Geodetické práce po výstavbě |  |  | … | 1 | 0 |  | 0 |  |  |  | základní |  | 0 | 0 | 0 | 0 | 0 | 1024 | K | 2 | ROZPOCET | 0 | 0 | 0 | 0 | 0 | 1 | 0 | 1024 | -1774749103
6 | K | 013254000 | Dokumentace skutečného provedení stavby |  |  | … | 1 | 0 |  | 0 |  |  |  | základní |  | 0 | 0 | 0 | 0 | 0 | 1024 | K | 2 | ROZPOCET | 0 | 0 | 0 | 0 | 0 | 1 | 0 | 1024 | 2128986144
| VRN3 - Zařízení staveniště | [8 empty] | 0 | [5 empty] | 0 |  | 0 |  | 0 | 5 | D | 1 | ROZPOCET | [6 empty] | 0
7 | K | 030001000 | Zařízení staveniště |  |  | … | 1 | 0 |  | 0 |  |  |  | základní |  | 0 | 0 | 0 | 0 | 0 | 1024 | K | 2 | ROZPOCET | 0 | 0 | 0 | 0 | 0 | 1 | 0 | 1024 | -821437177
| VRN4 - Inženýrská činnost | [8 empty] | 0 | [5 empty] | 0 |  | 0 |  | 0 | 5 | D | 1 | ROZPOCET | [6 empty] | 0
8 | K | 043134000 | Hutnící zkoušky |  |  | … | 1 | 0 |  | 0 |  |  |  | základní |  | 0 | 0 | 0 | 0 | 0 | 1024 | K | 2 | ROZPOCET | 0 | 0 | 0 | 0 | 0 | 1 | 0 | 1024 | -1844158115
|  |  | Kontrola kvality zásypu dle TP 146, tab. 7, kategorie 4, při provádění zásypu - na pláni - statická zatěžovací zkouška přímou metodou (1x na 100bm) - za celou stavbu | [18 empty] | P | 2
9 | K | 043134001 | Posouzení vhodnosti vytěžené zeminy k opětovnému zasypání rýhy ve vozovce a chodníku dle TP 146 |  |  | … | 1 | 0 |  | 0 |  |  |  | základní |  | 0 | 0 | 0 | 0 | 0 | 1024 | K | 2 | ROZPOCET | 0 | 0 | 0 | 0 | 0 | 1 | 0 | 1024 | 1987143045
10 | K | 045002000 | Kompletační a koordinační činnost |  |  | … | 1 | 0 |  | 0 |  |  |  | základní |  | 0 | 0 | 0 | 0 | 0 | 1024 | K | 2 | ROZPOCET | 0 | 0 | 0 | 0 | 0 | 1 | 0 | 1024 | -2128117672
| VRN6 - Územní vlivy | [8 empty] | 0 | [5 empty] | 0 |  | 0 |  | 0 | 5 | D | 1 | ROZPOCET | [6 empty] | 0
11 | K | 060001000 | Dočasná dopravní opatření |  |  | … | 1 | 0 |  | 0 |  |  |  | základní |  | 0 | 0 | 0 | 0 | 0 | 1024 | K | 2 | ROZPOCET | 0 | 0 | 0 | 0 | 0 | 1 | 0 | 1024 | -50111531
| VRN7 - Provozní vlivy | [8 empty] | 0 | [5 empty] | 0 |  | 0 |  | 0 | 5 | D | 1 | ROZPOCET | [6 empty] | 0
12 | K | 071103000 | Součinnost s provozovatelem sítí |  |  | … | 1 | 0 |  | 0 |  |  |  | základní |  | 0 | 0 | 0 | 0 | 0 | 1024 | K | 2 | ROZPOCET | 0 | 0 | 0 | 0 | 0 | 1 | 0 | 1024 | 236836149
13 | K | 071103001 | Doplnění provozního řádu vodovodu a kanalizace |  |  | … | 1 | 0 |  | 0 |  |  |  | základní |  | 0 | 0 | 0 | 0 | 0 | 1024 | K | 2 | ROZPOCET | 0 | 0 | 0 | 0 | 0 | 1 | 0 | 1024 | 1773643136
14 | K | 071103002 | Doplnění kanalizačního řádu |  |  | … | 1 | 0 |  | 0 |  |  |  | základní |  | 0 | 0 | 0 | 0 | 0 | 1024 | K | 2 | ROZPOCET | 0 | 0 | 0 | 0 | 0 | 1 | 0 | 1024 | -1282759309
15 | K | 071103003 | Akreditovaný odběr a rozbor vzorku vody |  |  | … | 2 | 0 |  | 0 |  |  |  | základní |  | 0 | 0 | 0 | 0 | 0 | 1024 | K | 2 | ROZPOCET | 0 | 0 | 0 | 0 | 0 | 1 | 0 | 1024 | 1480565184
|  |  | první rozbor provést ihned po výstavbě, druhý rozbor provést před uvedením do provozu | [18 empty] | P | 2
[22 empty] | D | 0 | PN | [6 empty] | 0