## List1
Název stavby: |  |  | Chodník u Morava Metal
TRSTĚNICE
Poř. č. | Číslo | Číslo | Zkrácený popis | M.j. | Množství | Cena v Kč |  | Hmotnost v t
pol. | položky | ceníku |  |  |  | jednotková | celkem | jednotková | celkem
Rekapitulace stavebních nákladů
| Základní | HSV | 1 - Zemní práce celkem |  |  |  | 0
| rozpočtové |  | 2 - Základy celkem |  |  |  | 0
| náklady |  | 3 - Svislé konstrukce celkem |  |  |  | 0
|  |  | 4 - Vodorovné konstrukce celkem |  |  |  | 0
|  |  | 5 - Komunikace celkem |  |  |  | 0
|  |  | 6 - Povrchové úpravy celkem |  |  |  | 0
|  |  | 8 - Trubní vedení celkem |  |  |  | 0
|  |  | 9 - Ostatní konstrukce a práce celkem |  |  |  | 0
|  |  | HSV celkem |  |  |  | 0
|  | PSV | 711 - Izolace proti vodě celkem |  |  |  | 0
|  |  | 762 - Konstrukce tesařské celkem |  |  |  | 0
|  |  | 764 - Konstrukce klempířské celkem |  |  |  | 0
|  |  | 765 - Krytiny tvrdé celkem |  |  |  | 0
|  |  | 765 - Konstrukce truhlářské celkem |  |  |  | 0
|  |  | 767 . Konstrukce kovové doplňkové celkem |  |  |  | 0
|  |  | 783 - Nátěry celkem |  |  |  | 0
|  |  | PSV celkem |  |  |  | 0
|  |  | ZRN celkem (HSV+PSV) |  |  |  | 0
|  |  | Tržní index - upřesní zhotovitel ve své nabídce, odhad 1,00 |  | 1 |  | 0
| Vedlejší a | 800-0 | Průzkumné, geodetické a projektové práce - upřesní zhotovitel ve své nabídce, odhad 1,0 % ZRN | % | 1 |  | 0
| ostatní | 800-0 | Příprava staveniště - upřesní zhotovitel ve své nabídce, odhad 0,5 % ZRN | % | 0.5 |  | 0
| rozpočtové | 800-0 | Zařízení staveniště - upřesní zhotovitel ve své nabídce, odhad 3,2 % ZRN | % | 3.2 |  | 0
| náklady | 800-0 | Inženýrská činnost - upřesní zhotovitel ve své nabídce, odhad 1,0 % ZRN | % | 1 |  | 0
|  | 800-0 | Finanční náklady - upřesní zhotovitel ve své nabídce, odhad 0,0 % ZRN | % | 0 |  | 0
|  | 800-0 | Územní vlivy - upřesní zhotovitel ve své nabídce, odhad 0,5 % ZRN | % | 0.5 |  | 0
|  | 800-0 | Provozní vlivy - upřesní zhotovitel ve své nabídce, odhad 1,0 % ZRN | % | 1 |  | 0
|  | 800-0 | Přesun stavebních kapacit - upřesní zhotovitel ve své nabídce, odhad 0,0 % ZRN | % | 0 |  | 0
|  | 800-0 | Ostatní náklady - upřesní zhotovitel ve své nabídce, odhad 0,0 % ZRN | % | 0 |  | 0
|  |  | VRN celkem | % | 7.2 |  | 0
|  |  | Stavební náklady celkem ZRN+VRN (bez DPH) |  |  |  | 0
|  |  | DPH | % | 21 |  | 0
|  |  | Stavební náklady včetně DPH |  |  |  | 0
Sestaveno dle Cenové soustavy ÚRS Praha 2020/1, včetně odkazů na související technické normy
|  |  | Sestavil: Ing. Libor Pivnička, tel. 515/260839 |  | 2020-02-04
|  | (C) | ROZPOCET Pivnicka
|  | HSV: | 1 - ZEMNÍ PRÁCE
1 | 113106121 | 221 B01 | Rozebrání dlažeb z betonových nebo kamenných dlaždic komunikací pro pěší [0,255t] | m2 | 275 |  | 0 |  | 0
- stávající chodník 275 m2
- viz výkresová příloha Situace
2 | 113107142 | 221 B01 | Odstranění podkladu živičného tl 100 mm ručně [0,220t] | m2 | 32 |  | 0 |  | 0
- zúžení vozovky v křižovatce, ve vjezdu 32 m2
- viz výkresová příloha Situace
3 | 113202111 | 221 B01 | Vytrhání obrub krajníků obrubníků stojatých [0,205 t] | m | 384 |  | 0 |  | 0
- stávající obruby podél komunikace a chodníku 384 m
- dle pol. 3
4 | 129001101 | 001 A01 | Příplatek za ztížení odkopávky nebo prokopávky v blízkosti inženýrských sítí | m3 | 15 |  | 0 |  | 0
- souběh telefonního vedení 100*0,75*0,20 = 15 m3
- viz výkresová příloha Situace
5 | 122452203 | 001 A02 | Odkopávky a prokopávky nezapažené pro silnice a dálnice v hornině třídy těžitelnosti II objem do 100 m3 strojně | m3 | 49 |  | 0 |  | 0
- prohloubení pro podklady chodníku 272*0,24 = 66 m3
- odpočet objemu odstraněných konstrukcí dle pol. 1, 2 0,05*275 + 0,1*32 = -17 m3
- viz výkresová příloha Situace a Vzorový příčný řez
6 | 162251102 | 001 A01 | Vodorovné přemístění do 50 m výkopku/sypaniny z horniny třídy těžitelnosti I, skupiny 1 až 3 | m3 | 14 |  | 0 |  | 0
- přesun na staveništi do zásypů za obrubou 267*0,05 = 14 m3
- viz výkresová příloha Situace
7 | 162751137 | 001 A01 | Vodorovné přemístění do 10000 m výkopku/sypaniny z horniny třídy těžitelnosti II, skupiny 4 a 5 | m3 | 35 |  | 0 |  | 0
- odvoz přebytečné zeminy na skládku odpadu, vzdálenost skládky upřesní zhotovitel ve své nabídce
- dle pol. 5, 6 49-14 = 35 m3
8 | 171251101 | 001 A01 | Uložení sypaniny do násypů nezhutněných | m3 | 14 |  | 0 |  | 0
- úpravy za obrubou dle pol. 6 14 m3
- viz výkresová příloha Situace
9 | 171251201 | 001 A01 | Uložení sypaniny na skládky nebo meziskládky | m3 | 35 |  | 0 |  | 0
- přebytek výkopku na skládce odpadu dle pol. 7 35 m3
10 | 171201221 | 001 A01 | Poplatek za uložení na skládce (skládkovné) zeminy a kamení kód odpadu 17 05 04 | t | 63 |  | 0 |  | 0
- přepočet na tuny 1,8 t/m3 35*1,8 = 63 t
11 | 181951112 | 001 A01 | Úprava pláně v hornině třídy těžitelnosti I, skupiny 1 až 3 se zhutněním | m2 | 375 |  | 0 |  | 0
- chodníky 274 m2, vjezdy 101 m2
- viz výkresová příloha Situace, Vzorový příčný řez
12 | 181951111 | 001 A01 | Úprava pláně v hornině třídy těžitelnosti I, skupiny 1 až 3 bez zhutnění | m2 | 134 |  | 0 |  | 0
- terénní úpravy za obrubou 267*0,5 = 134 m2
- viz výkresová příloha Situace, Vzorový příčný řez
|  |  | 1 - Zemní práce celkem |  |  |  | 0 |  | 0
2 - ZÁKLADY
1 | 274313611 | 011 A01 | Základové desky z betonu tř. C 16/20 | m3 | 1 |  | 0 |  | 0
- podchycení podobrubníkové vpusti a podchycení obruby v blízkosti kanalizačních vtoků 1 m3
- viz výkresová příloha Situace
2 | 274354111 | 211 A01 | Bednění základových pásů - zřízení | m2 | 10 |  | 0 |  | 0
- podchycení podobrubníkové vpusti a podchycení obruby v blízkosti kanalizačních vtoků dle pol. 1 10 m2
- viz výkresová příloha Situace
3 | 274354211 | 211 A01 | Bednění základových pásů - odstranění | m2 | 10 |  | 0 |  | 0
- dle pol. 2
|  |  | 2 - Základy celkem |  |  |  | 0 |  | 0
3 - SVISLÉ KONSTRUKCE
|  |  | 3 - Svislé konstrukce celkem |  |  |  | 0 |  | 0
4 - VODOROVNÉ KONSTRUKCE
|  |  | 4 - Vodorovné konstrukce celkem |  |  |  | 0 |  | 0
5 - KOMUNIKACE
1 | 564851111 | 221 A01 | Podklad ze štěrkodrti po zhutnění tl. 150 mm | m2 | 274 |  | 0 |  | 0
- chodník 274 m2
- viz výkresová příloha Situace, Vzorový příčný řez
| 564861111 | 221 A01 | Podklad ze štěrkodrti po zhutnění tl. 200 mm | m2 | 101 |  | 0 |  | 0
- vjezdy 101 m2
- viz výkresová příloha Situace, Vzorový příčný řez
| 596211112 | 221 A01 | Kladení zámkové dlažby komunikací pro pěší tl 60 mm skupiny A pl do 300 m2 | m2 | 274 |  | 0 |  | 0
- včetně nezbytného řezání - chodníky 274 m2
- viz výkresová příloha Situace a Vzorové příčné řezy
Specifikace k pol. 13
| 59245006 |  | dlažba tvar obdélník betonová pro nevidomé 200x100x60mm barevná | m2 | 1.5 |  | 0 |  | 0
- varovný pás š. 0,40 m v místech nástupu na vozovku 1,5 m2
| 59245018 |  | dlažba tvar obdélník betonová 200x100x60mm přírodní | m2 | 278 |  | 0 |  | 0
- ostatní plolcha chodníků ztratné 2% 274*1,01 - 1,5 = 278 m2
| 596212212 | 221 A01 | Kladení zámkové dlažby pozemních komunikací tl 80 mm skupiny A pl do 300 m2 | m2 | 101 |  | 0 |  | 0
- včetně nezbytného řezání vjezdy 101 m2
- viz výkresová příloha Situace a Vzorové příčné řezy
Specifikace k pol. 13
| 59245226 |  | dlažba tvar obdélník betonová pro nevidomé 200x100x80mm barevná | m2 | 33 |  | 0 |  | 0
- varovné pásy š. 0,40 m ve vjezdech 33 m2
| Předběžná cena |  | dlažba pro nevidomé s vodící linií tl. 80 mm - přírodní 20/20/8 | m2 | 19 |  | 0 |  | 0
- umělá vodící linie š. 0,40 m (11,2+9,9+9,5+15,8)*0,4 = 19 m2
| 59245020 |  | dlažba tvar obdélník betonová 200x100x80mm přírodní | m2 | 51 |  | 0 |  | 0
- ostatní plocha vjezdů ztratné 2% - 101*1,02 - 33 - 19 = 51 m2
| 599141111 | 221 A01 | Výplnění spár mezi silničními dílci živičnou zálivkou | m | 89 |  | 0 |  | 0
- zapravení spáry mezi původní a novou asfaltovou vozovkou 89 m
- viz výkresová příloha Situace
|  |  | 5 - Komunikace celkem |  |  |  | 0 |  | 0
6 - POVRCHOVÉ ÚPRAVY
|  |  | 6 - Povrchové úpravy celkem |  |  |  | 0 |  | 0
8 - TRUBNÍ VEDENÍ
| 899331111 | 221 C01 | Výšková úprava uličního vstupu nebo vpusti do 200 mm zvýšením poklopu | ks | 6 |  | 0 |  | 0
- stávající poklopy splaškové kanalizace
- viz výkresová příloha Situace
| 899431111 | 221 C01 | Výšková úprava uličního vstupu nebo vpusti do 200 mm zvýšením krycího hrnce, šoupěte nebo hydrantu | ks | 11 |  | 0 |  | 0
- stávající šoupata v chodníku 11 ks
- viz výkresová příloha Situace
|  |  | 8 - Trubní vedení celkem |  |  |  | 0 |  | 0
9 - OSTATNÍ KONSTRUKCE A PRÁCE
1 | 916131213 | 221 A01 | Osazení silničního obrubníku betonového stojatého s boční opěrou z betonu, do lože z betonu prostého | m | 225 |  | 0 |  | 0
- podél chodníku na straně k vozovce 255 m
- viz výkresová příloha Situace, Vzorový příčný řez
Specifikace k pol. 1
2 | 59217475 |  | Silniční obrubník nájezdový 1000x150x150 | ks | 75 |  | 0 |  | 0
- včetně zezbytného řezání , ztratné 1%
3 | 59217476 |  | Silniční obrubník přechodový levý 1000/150/150-250 | ks | 11 |  | 0 |  | 0
- přechod mezi zvýšeným a sníženým obrubníkem 11 ks
4 | 59217477 |  | Silniční obrubník přechodový pravý 1000/150/150-250 | ks | 11 |  | 0 |  | 0
- přechod mezi zvýšeným a sníženým obrubníkem 11 ks
5 | 59217474 |  | Silniční obrubník 1000x150x250 | ks | 161 |  | 0 |  | 0
- včetně nezbytného řezání, obrubník s převýšením 120 mm ztratné 1% 159*1,01 = 161 ks
6 | 916231213 | 221 A01 | Osazení chodníkového obrubníku betonového stojatého s boční opěrou z betonu, do lože z betonu prostého | m | 267 |  | 0 |  | 0
- podél chodníku 267 m
- viz výkresová příloha Situace, Vzorový příčný řez
Specifikace k pol. 6
7 | 59217410 |  | Obrubník chodníkový 1000xI00x250 | ks | 270 |  | 0 |  | 0
- včetně nezbytného řezání, ztratné 1%
8 | 919731121 | 221 C01 | Zarovnání styčné plochy podkladu nebo krytu živičného tl do 50 mm | m | 89 |  | 0 |  | 0
- úprava v napojení původní a nové asfaltové komunikace
- viz výkresová příloha Situace
9 | 919735111 | 221 B01 | Řezání stávajícího živičného krytu do 50mm | m | 89 |  | 0 |  | 0
- dle pol. 8
10 | 997221551 | 221 B01 | Vodorovná doprava suti ze sypkých materiálů do 1 km | t | 6 |  | 0 |  | 0
- asfaltová směs dle pol. 2 odd.1 0,181*32 = 6 t
11 | 997221559 | 221 B01 | Příplatek ZKD 1 km u vodorovné dopravy suti ze sypkých materiálů | t | 54 |  | 0 |  | 0
- na skládku ve vzdálenosti 10 km (vzdálenost skládky upřesní zhotovitel ve své nabídce) 9 * 6 = 54 t
12 | 997221561 | 221 B01 | Vodorovná doprava suti z kusových materiálů do 1 km | t | 150 |  | 0 |  | 0
- betonová dlažba dle pol. 1 odd. 1 0,255*275 = 71 t
- obrubníky dle pol. 3 odd. 1 0,205*384 = 79 t
13 | 997221569 | 221 B01 | Příplatek ZKD 1 km u vodorovné dopravy suti z kusových materiálů | t | 1350 |  | 0 |  | 0
- na skládku ve vzdálenosti 10 km (vzdálenost skládky upřesní zhotovitel ve své nabídce) 9 * 150 = 1350 t
14 | 997013861 | 013 B01 | Poplatek za uložení stavebního odpadu na recyklační skládce (skládkovné) z prostého betonu kód odpadu 17 01 01 | t | 150 |  | 0 |  | 0
- dle pol. 12 150 t
15 | 997013645 | 013 B01 | Poplatek za uložení na skládce (skládkovné) odpadu asfaltového bez dehtu kód odpadu 17 03 02 | t | 6 |  | 0 |  | 0
- dle pol. 10 6 t
16 | 998223011 | 221 A01 | Přesun hmot pro pozemní komunikace s krytem dlážděným | t | 344.1073 |  | 0 |  | 0
- součet celkových hmotností jednotlivých oddílů
|  |  | 9 - Ostatní konstrukce a práce celkem |  |  |  | 0 |  | 0